## Φύλλο1
wrist pin (or crankshaft) offset |  |  |  | df deg | 12.2
|  |  | pi | df rad | -0.21293 | 3.1416
|  |  | crank arm |  |  | 45
|  |  | con-rod |  |  | 164
|  |  | rpm |  |  | 5000 | [22 empty] | sin(5.3deg)/300 | cos(5.3deg)/300
|  |  | time for 1 degree |  |  | 3.3333e-05 | [21 empty] | 1 | 0.0003079 | 0.0033191
|  |  | offset (mm) |  |  | 0 | -22 | 22 |  | 0 |  |  | -22 | 22 | v^2 (-22) | v^2(22) |  |  |  |  | 0 | -22 | 22 |  | 0 | -22 | 22
[11 empty] | 0.02 | 100 | [5 empty] | 0.01 | 100
crank deg | crank rad | x | y | x' | y' | piston position (mm) |  |  | deg | piston speed (m/sec) | [9 empty] | deg | piston acceleration (m/sec^2) |  |  | deg | piston acceleration in g (g=9.81 m/sec^2) |  |  |  | XMoment1 | YMoment1 | XMoment2 | YMoment2 | Xmoment | Ymoment
0 | 0 | 0 | 45 | -9.5096 | 43.9837 | 209 | 207.5177 | 207.5074 | 0 | -0.26203 | 12.2839 | 1.282 | 2.9259 | 2.9611 | 8.5607 | 8.7681 | 17.3288 | 12.7205 | -6.6256
1 | 0.017453 | 0.78536 | 44.9931 | -8.7405 | 44.143 | 208.9913 | 207.6152 | 207.6061 | 1 | -0.78595 | 12.2968 | 2.5606 | 2.3981 | 2.4416 | 5.7508 | 5.9613 | 11.7122 | 12.6542 | -5.3487 | 1 | -15717.6974 | -15833.448 | -15585.4588 | 1 | -1602.2118 | -1614.011 | -1588.7318 | 26.5776 | -110.578 | -1191.9942 | 100.3571 | 1081.8166 | -10.2209 | -110.1776
2 | 0.034907 | 1.5705 | 44.9726 | -7.9688 | 44.2888 | 208.9651 | 207.6952 | 207.6875 | 2 | -1.3095 | 12.3224 | 3.8322 | 1.8699 | 1.9201 | 3.4967 | 3.6868 | 7.1835 | 12.6008 | -4.0574 | 2 | -15706.2263 | -15844.1883 | -15644.3462 | 2 | -1601.0424 | -1615.1058 | -1594.7346 | 24.369 | -110.3464 | -1189.498 | 100.3518 | 1081.7594 | -9.9946 | -107.7386
3 | 0.05236 | 2.3551 | 44.9383 | -7.1947 | 44.4211 | 208.9214 | 207.7575 | 207.7515 | 3 | -1.8324 | 12.3607 | 5.0935 | 1.3417 | 1.3969 | 1.8002 | 1.9514 | 3.7515 | 12.5602 | -2.755 | 3 | -15687.1157 | -15847.2272 | -15695.8439 | 3 | -1599.0944 | -1615.4156 | -1599.9841 | 22.0961 | -110.0613 | -1186.4253 | 100.3031 | 1081.2342 | -9.7583 | -105.1911
4 | 0.069813 | 3.139 | 44.8904 | -6.4183 | 44.5399 | 208.8603 | 207.8022 | 207.798 | 4 | -2.3544 | 12.4116 | 6.3411 | 0.81362 | 0.87225 | 0.66198 | 0.76082 | 1.4228 | 12.5326 | -1.4452 | 4 | -15660.3778 | -15842.586 | -15739.8974 | 4 | -1596.3688 | -1614.9425 | -1604.4748 | 19.7656 | -109.7225 | -1182.7723 | 100.2103 | 1080.2338 | -9.5122 | -102.5385
5 | 0.087266 | 3.922 | 44.8288 | -5.64 | 44.6452 | 208.7819 | 207.8293 | 207.8271 | 5 | -2.8753 | 12.475 | 7.5716 | 0.28595 | 0.34637 | 0.081765 | 0.11997 | 0.20174 | 12.5182 | -0.13145 | 5 | -15626.0295 | -15830.2907 | -15776.4567 | 5 | -1592.8674 | -1613.6892 | -1608.2015 | 17.3843 | -109.3294 | -1178.5354 | 100.0727 | 1078.7511 | -9.2567 | -99.7843
6 | 0.10472 | 4.7038 | 44.7535 | -4.86 | 44.7368 | 208.686 | 207.8389 | 207.8387 | 6 | -3.3947 | 12.5507 | 8.7816 | -0.24107 | -0.18048 | 0.058113 | 0.032574 | 0.090687 | 12.5169 | 1.1826 | 6 | -15584.0926 | -15810.372 | -15805.4764 | 6 | -1588.5925 | -1611.6587 | -1611.1597 | 14.9592 | -108.8819 | -1173.7116 | 99.8898 | 1076.7795 | -8.9921 | -96.9321
7 | 0.12217 | 5.4841 | 44.6646 | -4.0785 | 44.8148 | 208.5729 | 207.8308 | 207.8326 | 7 | -3.9126 | 12.6386 | 9.968 | -0.76716 | -0.70805 | 0.58854 | 0.50133 | 1.0899 | 12.5287 | 2.4935 | 7 | -15534.5935 | -15782.8652 | -15826.9157 | 7 | -1583.5467 | -1608.8548 | -1613.3451 | 12.4972 | -108.3797 | -1168.2979 | 99.661 | 1074.3125 | -8.7188 | -93.9855
8 | 0.13963 | 6.2628 | 44.5621 | -3.2957 | 44.8792 | 208.4424 | 207.8053 | 207.809 | 8 | -4.4285 | 12.7382 | 11.1274 | -1.2921 | -1.2361 | 1.6695 | 1.5279 | 3.1974 | 12.5536 | 3.7977 | 8 | -15477.5637 | -15747.8103 | -15840.7383 | 8 | -1577.7333 | -1605.2814 | -1614.7542 | 10.0054 | -107.8226 | -1162.2921 | 99.3856 | 1071.3437 | -8.437 | -90.9484
9 | 0.15708 | 7.0396 | 44.446 | -2.512 | 44.9298 | 208.2948 | 207.7622 | 207.7678 | 9 | -4.9422 | 12.8495 | 12.2568 | -1.8156 | -1.7643 | 3.2964 | 3.1128 | 6.4092 | 12.5916 | 5.0915 | 9 | -15413.0393 | -15705.2518 | -15846.9126 | 9 | -1571.1559 | -1600.9431 | -1615.3835 | 7.4908 | -107.2103 | -1155.6921 | 99.0631 | 1067.8674 | -8.1473 | -87.8247
10 | 0.17453 | 7.8142 | 44.3163 | -1.7275 | 44.9668 | 208.1301 | 207.7017 | 207.709 | 10 | -5.4536 | 12.9721 | 13.3531 | -2.3374 | -2.2925 | 5.4636 | 5.2555 | 10.7191 | 12.6425 | 6.3716 | 10 | -15341.0615 | -15655.2387 | -15845.4116 | 10 | -1563.8187 | -1595.8449 | -1615.2305 | 4.9606 | -106.5428 | -1148.4964 | 98.693 | 1063.8778 | -7.8498 | -84.6186
11 | 0.19199 | 8.5864 | 44.1732 | -0.94241 | 44.9901 | 207.9483 | 207.6238 | 207.6326 | 11 | -5.9623 | 13.1056 | 14.4133 | -2.8574 | -2.8204 | 8.1645 | 7.9544 | 16.1189 | 12.7062 | 7.6343 | 11 | -15261.6759 | -15597.8247 | -15836.213 | 11 | -1555.7264 | -1589.9923 | -1614.2929 | 2.4219 | -105.8199 | -1140.7038 | 98.2747 | 1059.3696 | -7.5451 | -81.3342
12 | 0.20944 | 9.356 | 44.0166 | -0.15708 | 44.9997 | 207.7495 | 207.5285 | 207.5386 | 12 | -6.4682 | 13.2498 | 15.4345 | -3.3751 | -3.3477 | 11.3915 | 11.2069 | 22.5984 | 12.7826 | 8.8764 | 12 | -15174.9332 | -15533.0678 | -15819.2994 | 12 | -1546.8841 | -1583.3912 | -1612.5687 | -0.11844 | -105.0416 | -1132.3137 | 97.808 | 1054.3378 | -7.2336 | -77.9759
13 | 0.22689 | 10.1228 | 43.8467 | 0.6283 | 44.9956 | 207.5339 | 207.416 | 207.427 | 13 | -6.9709 | 13.4041 | 16.4139 | -3.8905 | -3.8742 | 15.136 | 15.0091 | 30.1451 | 12.8713 | 10.0945 | 13 | -15080.8889 | -15461.0305 | -15794.658 | 13 | -1537.2975 | -1576.048 | -1610.0569 | -2.6533 | -104.2078 | -1123.3258 | 97.2922 | 1048.7776 | -6.9156 | -74.5481
14 | 0.24435 | 10.8865 | 43.6633 | 1.4135 | 44.9778 | 207.3016 | 207.2863 | 207.2979 | 14 | -7.4702 | 13.5682 | 17.3489 | -4.4032 | -4.3996 | 19.3884 | 19.3562 | 38.7446 | 12.9723 | 11.2851 | 14 | -14979.603 | -15381.7797 | -15762.2807 | 14 | -1526.9728 | -1567.9694 | -1606.7564 | -5.1757 | -103.3186 | -1113.7403 | 96.727 | 1042.6849 | -6.5916 | -71.0555
15 | 0.2618 | 11.6469 | 43.4667 | 2.1982 | 44.9463 | 207.0526 | 207.1395 | 207.1512 | 15 | -7.9659 | 13.7417 | 18.2369 | -4.9131 | -4.9236 | 24.1383 | 24.2422 | 48.3805 | 13.0851 | 12.4451 | 15 | -14871.1407 | -15295.3867 | -15722.1645 | 15 | -1515.9165 | -1559.1628 | -1602.6671 | -7.6789 | -102.374 | -1103.5581 | 96.112 | 1036.0554 | -6.262 | -67.5026
16 | 0.27925 | 12.4037 | 43.2568 | 2.9823 | 44.9011 | 206.787 | 206.9758 | 206.9871 | 16 | -8.4577 | 13.9241 | 19.0754 | -5.4198 | -5.4461 | 29.3743 | 29.6601 | 59.0344 | 13.2096 | 13.5714 | 16 | -14755.5716 | -15201.9272 | -15674.311 | 16 | -1504.1357 | -1549.6358 | -1597.7891 | -10.1562 | -101.3742 | -1092.7802 | 95.4468 | 1028.8857 | -5.9273 | -63.8945
17 | 0.29671 | 13.1567 | 43.0337 | 3.7655 | 44.8422 | 206.5051 | 206.7951 | 206.8056 | 17 | -8.9455 | 14.1148 | 19.8622 | -5.9232 | -5.9667 | 35.0842 | 35.6019 | 70.6861 | 13.3453 | 14.6608 | 17 | -14632.9701 | -15101.481 | -15618.7269 | 17 | -1491.6381 | -1539.3966 | -1592.123 | -12.6009 | -100.3192 | -1081.4084 | 94.7313 | 1021.1725 | -5.5879 | -60.2359
18 | 0.31416 | 13.9058 | 42.7975 | 4.5475 | 44.7696 | 206.2069 | 206.5977 | 206.6067 | 18 | -9.429 | 14.3135 | 20.5951 | -6.423 | -6.4853 | 41.2548 | 42.0585 | 83.3133 | 13.4919 | 15.7104 | 18 | -14503.4156 | -14994.1323 | -15555.4235 | 18 | -1478.4318 | -1528.4539 | -1585.6701 | -15.0066 | -99.2094 | -1069.4449 | 93.9651 | 1012.9129 | -5.2443 | -56.532
19 | 0.33161 | 14.6506 | 42.5483 | 5.3282 | 44.6834 | 205.8926 | 206.3836 | 206.3905 | 19 | -9.9079 | 14.5194 | 21.272 | -6.919 | -7.0014 | 47.8725 | 49.0196 | 96.892 | 13.649 | 16.7174 | 19 | -14366.9918 | -14879.9695 | -15484.4173 | 19 | -1464.5252 | -1516.8165 | -1578.4319 | -17.367 | -98.0449 | -1056.8924 | 93.1479 | 1004.1043 | -4.897 | -52.788
20 | 0.34907 | 15.3909 | 42.2862 | 6.1072 | 44.5837 | 205.5624 | 206.1529 | 206.1571 | 20 | -10.382 | 14.7321 | 21.8911 | -7.411 | -7.5149 | 54.9224 | 56.4741 | 111.3964 | 13.8162 | 17.6789 | 20 | -14223.7875 | -14759.0852 | -15405.7298 | 20 | -1449.9274 | -1504.4939 | -1570.4108 | -19.6759 | -96.8261 | -1043.7541 | 92.2797 | 994.7449 | -4.5464 | -49.0092
21 | 0.36652 | 16.1266 | 42.0111 | 6.8844 | 44.4703 | 205.2163 | 205.9059 | 205.9066 | 21 | -10.8511 | 14.951 | 22.4507 | -7.8987 | -8.0256 | 62.3892 | 64.4097 | 126.7989 | 13.993 | 18.5923 | 21 | -14073.8958 | -14631.576 | -15319.3873 | 21 | -1434.6479 | -1491.496 | -1561.6093 | -21.9274 | -95.5534 | -1030.034 | 91.3602 | 984.833 | -4.1932 | -45.201
22 | 0.38397 | 16.8573 | 41.7233 | 7.6594 | 44.3434 | 204.8546 | 205.6426 | 205.6391 | 22 | -11.315 | 15.1756 | 22.9491 | -8.3819 | -8.5331 | 70.2568 | 72.8135 | 143.0703 | 14.1789 | 19.4552 | 22 | -13917.4148 | -14497.5427 | -15225.4213 | 22 | -1418.6967 | -1477.8331 | -1552.0307 | -24.1158 | -94.227 | -1015.7361 | 90.3893 | 974.3672 | -3.8377 | -41.3689
23 | 0.40143 | 17.5829 | 41.4227 | 8.4322 | 44.2029 | 204.4774 | 205.3632 | 205.3547 | 23 | -11.7735 | 15.405 | 23.3849 | -8.8605 | -9.0372 | 78.5085 | 81.6712 | 160.1797 | 14.3735 | 20.2651 | 23 | -13754.4469 | -14357.0901 | -15123.8682 | 23 | -1402.0843 | -1463.5158 | -1541.6787 | -26.2355 | -92.8475 | -1000.8656 | 89.367 | 963.347 | -3.4805 | -37.5186
24 | 0.41888 | 18.3031 | 41.1095 | 9.2023 | 44.049 | 204.085 | 205.0679 | 205.0534 | 24 | -12.2263 | 15.6389 | 23.757 | -9.3342 | -9.5377 | 87.1269 | 90.9678 | 178.0947 | 14.5761 | 21.0198 | 24 | -13585.0993 | -14210.3269 | -15014.7697 | 24 | -1384.8215 | -1448.5552 | -1530.5576 | -28.2811 | -91.4154 | -985.4276 | 88.2932 | 951.772 | -3.1221 | -33.6557
25 | 0.43633 | 19.0178 | 40.7839 | 9.9697 | 43.8817 | 203.6774 | 204.7567 | 204.7355 | 25 | -12.6733 | 15.8765 | 24.0643 | -9.8028 | -10.0343 | 96.0941 | 100.6874 | 196.7814 | 14.7863 | 21.7173 | 25 | -13409.4837 | -14057.3658 | -14898.1724 | 25 | -1366.9198 | -1432.9629 | -1518.672 | -30.2475 | -89.9311 | -969.4283 | 87.168 | 939.6423 | -2.7632 | -29.786
26 | 0.45379 | 19.7267 | 40.4457 | 10.734 | 43.701 | 203.255 | 204.43 | 204.401 | 26 | -13.1143 | 16.1171 | 24.3058 | -10.266 | -10.5268 | 105.3915 | 110.8131 | 216.2046 | 15.0035 | 22.3556 | 26 | -13227.7161 | -13898.3233 | -14774.1281 | 26 | -1348.391 | -1416.7506 | -1506.0273 | -32.13 | -88.3955 | -952.8742 | 85.9913 | 926.9586 | -2.4041 | -25.9156
27 | 0.47124 | 20.4296 | 40.0953 | 11.4951 | 43.5071 | 202.8179 | 204.0878 | 204.0501 | 27 | -13.5489 | 16.3602 | 24.4809 | -10.7238 | -11.0149 | 115.0002 | 121.3274 | 236.3275 | 15.227 | 22.933 | 27 | -13039.9173 | -13733.3196 | -14642.694 | 27 | -1329.2474 | -1399.9306 | -1492.6294 | -33.9237 | -86.809 | -935.7722 | 84.7634 | 913.722 | -2.0455 | -22.0502
28 | 0.48869 | 21.1262 | 39.7326 | 12.2526 | 43.2998 | 202.3662 | 203.7303 | 203.683 | 28 | -13.9771 | 16.605 | 24.5889 | -11.1759 | -11.4983 | 124.9006 | 132.2117 | 257.1123 | 15.4564 | 23.4477 | 28 | -12846.2122 | -13562.479 | -14503.9322 | 28 | -1309.5018 | -1382.5157 | -1478.4844 | -35.6244 | -85.1724 | -918.1301 | 83.4844 | 899.9341 | -1.688 | -18.196
29 | 0.50615 | 21.8164 | 39.3579 | 13.0064 | 43.0794 | 201.9003 | 203.3578 | 203.2997 | 29 | -14.3987 | 16.8509 | 24.6297 | -11.6221 | -11.9769 | 135.0731 | 143.4469 | 278.5199 | 15.6908 | 23.8984 | 29 | -12646.7304 | -13385.929 | -14357.9101 | 29 | -1289.1672 | -1364.5188 | -1463.5994 | -37.2279 | -83.4864 | -899.9561 | 82.1544 | 885.597 | -1.3321 | -14.3591
30 | 0.5236 | 22.5 | 38.9711 | 13.7563 | 42.8458 | 201.4204 | 202.9704 | 202.9005 | 30 | -14.8134 | 17.0972 | 24.6029 | -12.0622 | -12.4504 | 145.4972 | 155.013 | 300.5102 | 15.9298 | 24.2839 | 30 | -12441.6056 | -13203.8009 | -14204.7003 | 30 | -1268.2574 | -1345.9532 | -1447.9817 | -38.7304 | -81.7519 | -881.2589 | 80.7736 | 870.7134 | -0.97828 | -10.5455
31 | 0.54105 | 23.1767 | 38.5725 | 14.502 | 42.5992 | 200.9266 | 202.5683 | 202.4854 | 31 | -15.2211 | 17.3432 | 24.5086 | -12.4961 | -12.9186 | 156.1524 | 166.8894 | 323.0418 | 16.1727 | 24.603 | 31 | -12230.9756 | -13016.2296 | -14044.3808 | 31 | -1246.7865 | -1326.8328 | -1431.6392 | -40.1282 | -79.9698 | -862.0478 | 79.3425 | 855.2862 | -0.62725 | -6.7615
32 | 0.55851 | 23.8464 | 38.1622 | 15.2432 | 42.3396 | 200.4192 | 202.1518 | 202.0548 | 32 | -15.6216 | 17.5883 | 24.347 | -12.9235 | -13.3811 | 167.0179 | 179.0548 | 346.0727 | 16.4187 | 24.8548 | 32 | -12014.9828 | -12823.3532 | -13877.0349 | 32 | -1224.7689 | -1307.1716 | -1414.5805 | -41.418 | -78.1408 | -842.3326 | 77.8613 | 839.3193 | -0.27954 | -3.0133
33 | 0.57596 | 24.5088 | 37.7402 | 15.9798 | 42.0672 | 199.8985 | 201.721 | 201.6088 | 33 | -16.0147 | 17.8317 | 24.1186 | -13.3444 | -13.8379 | 178.0726 | 191.4873 | 369.5599 | 16.6672 | 25.0386 | 33 | -11793.7733 | -12625.3134 | -13702.7509 | 33 | -1202.2195 | -1286.984 | -1396.8146 | -42.5968 | -76.2661 | -822.1237 | 76.3304 | 822.8166 | 0.064278 | 0.69289
34 | 0.59341 | 25.1637 | 37.3067 | 16.7116 | 41.7819 | 199.3647 | 201.2762 | 201.1475 | 34 | -16.4003 | 18.0729 | 23.8237 | -13.7585 | -14.2886 | 189.2952 | 204.1645 | 393.4597 | 16.9176 | 25.1538 | 34 | -11567.4975 | -12422.2549 | -13521.6227 | 34 | -1179.1537 | -1266.2849 | -1378.3509 | -43.6617 | -74.3466 | -801.4321 | 74.7502 | 805.783 | 0.40362 | 4.3509
35 | 0.61087 | 25.8109 | 36.8618 | 17.4382 | 41.4838 | 198.818 | 200.8176 | 200.6712 | 35 | -16.7782 | 18.3112 | 23.4634 | -14.1656 | -14.7331 | 200.6643 | 217.0634 | 417.7277 | 17.1692 | 25.2001 | 35 | -11336.3096 | -12214.3259 | -13333.7494 | 35 | -1155.5871 | -1245.0893 | -1359.1997 | -44.6103 | -72.3834 | -780.2693 | 73.1213 | 788.2237 | 0.73791 | 7.9544
36 | 0.62832 | 26.4503 | 36.4058 | 18.1595 | 41.1732 | 198.2587 | 200.3454 | 200.1801 | 36 | -17.1482 | 18.5458 | 23.0383 | -14.5657 | -15.171 | 212.1584 | 230.1607 | 442.3191 | 17.4212 | 25.1774 | 36 | -11100.3678 | -12001.6773 | -13139.2354 | 36 | -1131.536 | -1223.4126 | -1339.3716 | -45.4404 | -70.3776 | -758.6471 | 71.4441 | 770.1444 | 1.0666 | 11.4973
37 | 0.64577 | 27.0817 | 35.9386 | 18.8753 | 40.85 | 197.6871 | 199.8598 | 199.6744 | 37 | -17.5102 | 18.7762 | 22.5498 | -14.9585 | -15.6023 | 223.7559 | 243.4324 | 467.1883 | 17.6729 | 25.0856 | 37 | -10859.8338 | -11784.4632 | -12938.1905 | 37 | -1107.0167 | -1201.2705 | -1318.8777 | -46.15 | -68.3303 | -736.578 | 69.7193 | 751.5515 | 1.389 | 14.9734
38 | 0.66323 | 27.7048 | 35.4605 | 19.5854 | 40.5143 | 197.1034 | 199.3612 | 199.1544 | 38 | -17.864 | 19.0017 | 21.999 | -15.3439 | -16.0267 | 235.4353 | 256.8544 | 492.2897 | 17.9238 | 24.9249 | 38 | -10614.8733 | -11562.8405 | -12730.7298 | 38 | -1082.0462 | -1178.6789 | -1297.7298 | -46.7375 | -66.2427 | -714.0751 | 67.9475 | 732.4517 | 1.7047 | 18.3766
39 | 0.68068 | 28.3194 | 34.9716 | 20.2895 | 40.1664 | 196.508 | 198.8498 | 198.6201 | 39 | -18.2095 | 19.2217 | 21.3875 | -15.7218 | -16.4439 | 247.175 | 270.4022 | 517.5772 | 18.173 | 24.6958 | 39 | -10365.6552 | -11336.9688 | -12516.9736 | 39 | -1056.6417 | -1155.6543 | -1275.9402 | -47.2014 | -64.1162 | -691.1518 | 66.1293 | 712.8526 | 2.0131 | 21.7008
40 | 0.69813 | 28.9254 | 34.472 | 20.9874 | 39.8061 | 195.901 | 198.3257 | 198.072 | 40 | -18.5466 | 19.4356 | 20.7169 | -16.092 | -16.8538 | 258.9536 | 284.051 | 543.0046 | 18.42 | 24.3989 | 40 | -10112.3522 | -11107.0104 | -12297.0478 | 40 | -1030.8208 | -1132.2131 | -1253.5217 | -47.5409 | -61.952 | -667.8219 | 64.2656 | 692.7621 | 2.3136 | 24.9401
41 | 0.71558 | 29.5227 | 33.9619 | 21.6789 | 39.4338 | 195.2828 | 197.7893 | 197.5102 | 41 | -18.8751 | 19.6427 | 19.9891 | -16.4545 | -17.2562 | 270.7497 | 297.7758 | 568.5255 | 18.664 | 24.0349 | 41 | -9855.14 | -10873.1301 | -12071.0832 | 41 | -1004.6014 | -1108.3721 | -1230.4876 | -47.7549 | -59.7514 | -644.1 | 62.357 | 672.1886 | 2.6057 | 28.0886
42 | 0.73304 | 30.1109 | 33.4415 | 22.3638 | 39.0494 | 194.6536 | 197.2408 | 196.935 | 42 | -19.1949 | 19.8426 | 19.2059 | -16.809 | -17.6508 | 282.5421 | 311.5515 | 594.0936 | 18.9043 | 23.6047 | 42 | -9594.1975 | -10635.495 | -11839.2163 | 42 | -978.0018 | -1084.1483 | -1206.8518 | -47.8432 | -57.5157 | -620.0008 | 60.4045 | 651.1412 | 2.8888 | 31.1404
43 | 0.75049 | 30.6899 | 32.9109 | 23.0419 | 38.6532 | 194.0138 | 196.6805 | 196.3466 | 43 | -19.5059 | 20.0347 | 18.3695 | -17.1555 | -18.0375 | 294.31 | 325.3529 | 619.6629 | 19.1404 | 23.1096 | 43 | -9329.7069 | -10394.2746 | -11601.5885 | 43 | -951.0405 | -1059.5591 | -1182.6288 | -47.8053 | -55.2465 | -595.5396 | 58.409 | 629.6296 | 3.1624 | 34.09
44 | 0.76794 | 31.2596 | 32.3703 | 23.713 | 38.2452 | 193.3636 | 196.1087 | 195.7454 | 44 | -19.808 | 20.2184 | 17.4823 | -17.4938 | -18.4162 | 306.0325 | 339.1547 | 645.1872 | 19.3715 | 22.5509 | 44 | -9061.853 | -10149.6403 | -11358.3466 | 44 | -923.7363 | -1034.6218 | -1157.8335 | -47.6416 | -52.9452 | -570.732 | 56.3713 | 607.6639 | 3.4261 | 36.9319
45 | 0.7854 | 31.8198 | 31.8198 | 24.3769 | 37.8255 | 192.7033 | 195.5256 | 195.1315 | 45 | -20.101 | 20.3932 | 16.5465 | -17.8238 | -18.7865 | 317.6894 | 352.9316 | 670.6211 | 19.597 | 21.9301 | 45 | -8790.8235 | -9901.7657 | -11109.6426 | 45 | -896.1084 | -1009.3543 | -1132.4814 | -47.3522 | -50.6132 | -545.594 | 54.2924 | 585.2548 | 3.6792 | 39.6607
46 | 0.80285 | 32.3703 | 31.2596 | 25.0333 | 37.3943 | 192.0333 | 194.9314 | 194.5053 | 46 | -20.3849 | 20.5587 | 15.5649 | -18.1455 | -19.1483 | 329.2606 | 366.6585 | 695.9191 | 19.8163 | 21.2488 | 46 | -8516.8086 | -9650.8261 | -10855.6334 | 46 | -868.1762 | -983.7743 | -1106.5885 | -46.9379 | -48.2521 | -520.1421 | 52.1735 | 562.4134 | 3.9214 | 42.2713
47 | 0.8203 | 32.9109 | 30.6899 | 25.6821 | 36.9517 | 191.3538 | 194.3266 | 193.867 | 47 | -20.6596 | 20.7143 | 14.5401 | -18.4588 | -19.5015 | 340.7263 | 380.3103 | 721.0365 | 20.0288 | 20.509 | 47 | -8240.0008 | -9396.9984 | -10596.4813 | 47 | -839.9593 | -957.8999 | -1080.1714 | -46.3997 | -45.8635 | -494.393 | 50.0156 | 539.1516 | 4.1521 | 44.7586
48 | 0.83776 | 33.4415 | 30.1109 | 26.3231 | 36.4979 | 190.6651 | 193.7113 | 193.217 | 48 | -20.9249 | 20.8597 | 13.4749 | -18.7635 | -19.846 | 352.0672 | 393.862 | 745.9292 | 20.2339 | 19.7125 | 48 | -7960.595 | -9140.4612 | -10332.3533 | 48 | -811.4776 | -931.7494 | -1053.247 | -45.7388 | -43.4488 | -468.3638 | 47.8198 | 515.4817 | 4.371 | 47.1178
49 | 0.85521 | 33.9619 | 29.5227 | 26.9561 | 36.0329 | 189.9676 | 193.0858 | 192.5554 | 49 | -21.1809 | 20.9945 | 12.3723 | -19.0595 | -20.1814 | 363.2646 | 407.2891 | 770.5537 | 20.431 | 18.8617 | 49 | -7678.7881 | -8881.3942 | -10063.4215 | 49 | -782.7511 | -905.3409 | -1025.833 | -44.9567 | -41.0098 | -442.0719 | 45.5873 | 491.4164 | 4.5776 | 49.3445
50 | 0.87266 | 34.472 | 28.9254 | 27.5808 | 35.557 | 189.2616 | 192.4505 | 191.8827 | 50 | -21.4274 | 21.1182 | 11.2353 | -19.3468 | -20.5077 | 374.3 | 420.5671 | 794.8671 | 20.6196 | 17.9588 | 50 | -7394.7788 | -8619.9785 | -9789.863 | 50 | -753.8001 | -878.693 | -997.9473 | -44.0553 | -38.548 | -415.5348 | 43.3194 | 466.9691 | 4.7714 | 51.4342
51 | 0.89012 | 34.9716 | 28.3194 | 28.1972 | 35.0702 | 188.5473 | 191.8056 | 191.1991 | 51 | -21.6643 | 21.2305 | 10.0671 | -19.6254 | -20.8248 | 385.1555 | 433.6721 | 818.8276 | 20.7992 | 17.0063 | 51 | -7108.7674 | -8356.3961 | -9511.8593 | 51 | -724.645 | -851.8243 | -969.6085 | -43.0365 | -36.0652 | -388.7706 | 41.0174 | 442.1536 | 4.9522 | 53.383
52 | 0.90757 | 35.4605 | 27.7048 | 28.8049 | 34.5728 | 187.8252 | 191.1514 | 190.505 | 52 | -21.8917 | 21.3312 | 8.8709 | -19.8951 | -21.1324 | 395.814 | 446.5804 | 842.3944 | 20.9693 | 16.0068 | 52 | -6820.9556 | -8090.8299 | -9229.5969 | 52 | -695.3064 | -824.7533 | -940.8356 | -41.903 | -33.5629 | -361.7974 | 38.6825 | 416.9843 | 5.1195 | 55.1868
53 | 0.92502 | 35.9386 | 27.0817 | 29.4039 | 34.0648 | 187.0955 | 190.4883 | 189.8006 | 53 | -22.1094 | 21.4199 | 7.65 | -20.1559 | -21.4306 | 406.2585 | 459.2688 | 865.5273 | 21.1293 | 14.9631 | 53 | -6531.5466 | -7823.4633 | -8943.2666 | 53 | -665.805 | -797.4988 | -911.648 | -40.6572 | -31.043 | -334.6336 | 36.3161 | 391.4759 | 5.2731 | 56.8423
54 | 0.94248 | 36.4058 | 26.4503 | 29.994 | 33.5464 | 186.3585 | 189.8164 | 189.0862 | 54 | -22.3174 | 21.4964 | 6.4078 | -20.4077 | -21.719 | 416.4731 | 471.7146 | 888.1877 | 21.279 | 13.878 | 54 | -6240.7442 | -7554.4803 | -8653.0639 | 54 | -636.1615 | -770.0795 | -882.0656 | -39.3022 | -28.5071 | -307.2976 | 33.9197 | 365.6438 | 5.4126 | 58.3462
55 | 0.95993 | 36.8618 | 25.8109 | 30.5749 | 33.0178 | 185.6146 | 189.1362 | 188.3622 | 55 | -22.5157 | 21.5605 | 5.1478 | -20.6505 | -21.9976 | 426.4421 | 483.8958 | 910.3379 | 21.4177 | 12.7545 | 55 | -5948.7533 | -7284.0652 | -8359.1883 | 55 | -606.3969 | -742.5143 | -852.1089 | -37.8412 | -25.957 | -279.8082 | 31.4948 | 339.5036 | 5.5378 | 59.6954
56 | 0.97738 | 37.3067 | 25.1637 | 31.1464 | 32.4792 | 184.8641 | 188.4478 | 187.629 | 56 | -22.7043 | 21.612 | 3.8734 | -20.8842 | -22.2664 | 436.1507 | 495.7908 | 931.9415 | 21.5453 | 11.5957 | 56 | -5655.779 | -7012.4022 | -8061.8438 | 56 | -576.532 | -714.8218 | -821.7985 | -36.2777 | -23.3944 | -252.1842 | 29.0428 | 313.0716 | 5.6483 | 60.8874
57 | 0.99484 | 37.7402 | 24.5088 | 31.7085 | 31.9307 | 184.1073 | 187.7517 | 186.8868 | 57 | -22.883 | 21.6507 | 2.5883 | -21.1089 | -22.5251 | 445.5847 | 507.3787 | 952.9634 | 21.6612 | 10.4049 | 57 | -5362.0269 | -6739.6755 | -7761.238 | 57 | -546.5879 | -687.0209 | -791.1558 | -34.6154 | -20.8211 | -224.4447 | 26.5652 | 286.3644 | 5.7441 | 61.9197
58 | 1.0123 | 38.1622 | 23.8464 | 32.261 | 31.3724 | 183.3445 | 187.048 | 186.1359 | 58 | -23.0519 | 21.6766 | 1.296 | -21.3244 | -22.7737 | 454.7306 | 518.6393 | 973.3699 | 21.7653 | 9.1852 | 58 | -5067.7027 | -6466.0691 | -7457.5827 | 58 | -516.5854 | -659.1304 | -760.2021 | -32.8583 | -18.2388 | -196.6085 | 24.0637 | 259.399 | 5.8249 | 62.7905
59 | 1.0297 | 38.5725 | 23.1767 | 32.8036 | 30.8046 | 182.5761 | 186.3372 | 185.3768 | 59 | -23.211 | 21.6895 | -2.3839e-10 | -21.5308 | -23.012 | 463.5756 | 529.5533 | 993.1288 | 21.8571 | 7.9402 | 59 | -4773.0117 | -6191.7662 | -7151.0931 | 59 | -486.5455 | -631.1688 | -728.9595 | -31.0109 | -15.6494 | -168.6949 | 21.5399 | 232.1928 | 5.8905 | 63.4979
60 | 1.0472 | 38.9711 | 22.5 | 33.3362 | 30.2274 | 181.8024 | 185.6195 | 184.6098 | 60 | -23.3603 | 21.6895 | -1.296 | -21.728 | -23.2401 | 472.1076 | 540.1018 | 1012.2094 | 21.9365 | 6.6731 | 60 | -4478.1588 | -5916.9494 | -6841.988 | 60 | -456.4892 | -603.1549 | -697.4504 | -29.0774 | -13.0545 | -140.7229 | 18.9954 | 204.7637 | 5.9409 | 64.0409
61 | 1.0647 | 39.3579 | 21.8164 | 33.8587 | 29.641 | 181.0237 | 184.8953 | 183.8351 | 61 | -23.4997 | 21.6766 | -2.5883 | -21.9161 | -23.4578 | 480.3153 | 550.2671 | 1030.5824 | 22.0033 | 5.3876 | 61 | -4183.3481 | -5641.8006 | -6530.4892 | 61 | -426.4371 | -575.1071 | -665.6972 | -27.0629 | -10.4559 | -112.7117 | 16.4318 | 177.1299 | 5.9759 | 64.4182
62 | 1.0821 | 39.7326 | 21.1262 | 34.3708 | 29.0456 | 180.2404 | 184.1647 | 183.0532 | 62 | -23.6294 | 21.6507 | -3.8734 | -22.095 | -23.665 | 488.1881 | 560.0323 | 1048.2204 | 22.0572 | 4.0871 | 62 | -3888.7828 | -5366.5002 | -6216.822 | 62 | -396.4101 | -547.0439 | -633.7229 | -24.9722 | -7.8556 | -84.6804 | 13.8511 | 149.3098 | 5.9955 | 64.6294
63 | 1.0996 | 40.0953 | 20.4296 | 34.8725 | 28.4413 | 179.4527 | 183.4282 | 182.2643 | 63 | -23.7492 | 21.612 | -5.1478 | -22.2647 | -23.8617 | 495.7163 | 569.3811 | 1065.0974 | 22.098 | 2.7754 | 63 | -3594.6648 | -5091.2275 | -5901.214 | 63 | -366.4286 | -518.9834 | -601.5509 | -22.8107 | -5.2551 | -56.6481 | 11.2547 | 121.3223 | 5.9996 | 64.6742
64 | 1.117 | 40.4457 | 19.7267 | 35.3636 | 27.8284 | 178.6611 | 182.6861 | 181.4689 | 64 | -23.8592 | 21.5605 | -6.4078 | -22.4252 | -24.0478 | 502.8908 | 578.2985 | 1081.1893 | 22.1258 | 1.4559 | 64 | -3301.1944 | -4816.1601 | -5583.8956 | 64 | -336.5132 | -490.9439 | -569.2044 | -20.5837 | -2.6563 | -28.6338 | 8.6447 | 93.1866 | 5.9884 | 64.5527
65 | 1.1345 | 40.7839 | 19.0178 | 35.8438 | 27.207 | 177.8658 | 181.9386 | 180.6673 | 65 | -23.9595 | 21.4964 | -7.65 | -22.5766 | -24.2233 | 509.7033 | 586.7703 | 1096.4735 | 22.1403 | 0.13243 | 65 | -3008.5702 | -4541.4739 | -5265.0994 | 65 | -306.684 | -462.9433 | -536.7074 | -18.2971 | -0.060905 | -0.65653 | 6.0226 | 64.922 | 5.9617 | 64.2655
66 | 1.1519 | 41.1095 | 18.3031 | 36.3132 | 26.5773 | 177.0671 | 181.186 | 179.8599 | 66 | -24.0501 | 21.4199 | -8.8709 | -22.7189 | -24.3882 | 516.1463 | 594.7832 | 1110.9295 | 22.1417 | -1.1914 | 66 | -2716.9885 | -4267.3427 | -4945.0601 | 66 | -276.9611 | -434.9993 | -504.0836 | -15.9565 | 2.5293 | 27.265 | 3.3905 | 36.5483 | 5.9198 | 63.8133
67 | 1.1694 | 41.4227 | 17.5829 | 36.7715 | 25.9395 | 176.2655 | 180.4287 | 179.047 | 67 | -24.131 | 21.3312 | -10.0671 | -22.852 | -24.5423 | 522.2132 | 602.325 | 1124.5382 | 22.1298 | -2.512 | 67 | -2426.6435 | -3993.9384 | -4624.0142 | 67 | -247.3643 | -407.1293 | -471.3572 | -13.5682 | 5.1126 | 55.1121 | 0.75004 | 8.0852 | 5.8626 | 63.1973
68 | 1.1868 | 41.7233 | 16.8573 | 37.2186 | 25.2938 | 175.4611 | 179.667 | 178.2289 | 68 | -24.2022 | 21.2305 | -11.2353 | -22.976 | -24.6857 | 527.8981 | 609.3846 | 1137.2827 | 22.1046 | -3.8256 | 68 | -2137.7266 | -3721.4302 | -4302.1995 | 68 | -217.913 | -379.3507 | -438.5524 | -11.1383 | 7.6873 | 82.8662 | -1.8968 | -20.447 | 5.7905 | 62.4192
69 | 1.2043 | 42.0111 | 16.1266 | 37.6544 | 24.6403 | 174.6544 | 178.9011 | 177.406 | 69 | -24.2639 | 21.1182 | -12.3723 | -23.091 | -24.8184 | 533.1958 | 615.9519 | 1149.1477 | 22.0664 | -5.1286 | 69 | -1850.4262 | -3449.9849 | -3979.8549 | 69 | -188.6265 | -351.6804 | -405.6937 | -8.6733 | 10.2516 | 110.509 | -4.5482 | -49.0281 | 5.7034 | 61.4809
70 | 1.2217 | 42.2862 | 15.3909 | 38.0787 | 23.9794 | 173.8456 | 178.1314 | 176.5787 | 70 | -24.3161 | 20.9945 | -13.4749 | -23.197 | -24.9403 | 538.1019 | 622.0179 | 1160.1198 | 22.0151 | -6.4174 | 70 | -1564.9277 | -3179.7664 | -3657.2202 | 70 | -159.5237 | -324.1352 | -372.8053 | -6.1797 | 12.8039 | 138.0223 | -7.2022 | -77.6377 | 5.6017 | 60.3847
71 | 1.2392 | 42.5483 | 14.6506 | 38.4914 | 23.3112 | 173.035 | 177.3582 | 175.7474 | 71 | -24.3588 | 20.8597 | -14.5401 | -23.2941 | -25.0514 | 542.613 | 627.5745 | 1170.1875 | 21.9509 | -7.6884 | 71 | -1281.4131 | -2910.9356 | -3334.5358 | 71 | -130.6232 | -296.7315 | -339.9119 | -3.6641 | 15.3426 | 165.3883 | -9.857 | -106.2551 | 5.4856 | 59.1332
72 | 1.2566 | 42.7975 | 13.9058 | 38.8924 | 22.6359 | 172.2231 | 176.5817 | 174.9124 | 72 | -24.3921 | 20.7143 | -15.5649 | -23.3822 | -25.1518 | 546.7262 | 632.615 | 1179.3412 | 21.874 | -8.9381 | 72 | -1000.0605 | -2643.6503 | -3012.042 | 72 | -101.943 | -269.4852 | -307.0379 | -1.1334 | 17.866 | 192.5892 | -12.5106 | -134.8598 | 5.3554 | 57.7293
73 | 1.2741 | 43.0337 | 13.1567 | 39.2815 | 21.9537 | 171.41 | 175.8023 | 174.074 | 73 | -24.4162 | 20.5587 | -16.5465 | -23.4614 | -25.2415 | 550.4394 | 637.1336 | 1187.573 | 21.7846 | -10.1631 | 73 | -721.044 | -2378.0647 | -2689.9791 | 73 | -73.5009 | -242.4123 | -274.2079 | 1.4055 | 20.3724 | 219.6076 | -15.161 | -163.4311 | 5.2113 | 56.1765
74 | 1.2915 | 43.2568 | 12.4037 | 39.6587 | 21.2648 | 170.5961 | 175.0203 | 173.2326 | 74 | -24.431 | 20.3932 | -17.4823 | -23.5319 | -25.3205 | 553.7514 | 641.1256 | 1194.877 | 21.683 | -11.36 | 74 | -444.5338 | -2114.3297 | -2368.5868 | 74 | -45.3144 | -215.528 | -241.4462 | 3.9457 | 22.8603 | 246.4265 | -17.8065 | -191.9481 | 5.0538 | 54.4784
75 | 1.309 | 43.4667 | 11.6469 | 40.0237 | 20.5694 | 169.7818 | 174.2359 | 172.3886 | 75 | -24.4367 | 20.2184 | -18.3695 | -23.5937 | -25.3887 | 556.6616 | 644.5875 | 1201.2491 | 21.5694 | -12.5254 | 75 | -170.6953 | -1852.5922 | -2048.1038 | 75 | -17.4001 | -188.8473 | -208.7771 | 6.4802 | 25.3281 | 273.0289 | -20.445 | -220.3901 | 4.8832 | 52.6388
76 | 1.3265 | 43.6633 | 10.8865 | 40.3766 | 19.8678 | 168.9672 | 173.4494 | 171.5423 | 76 | -24.4333 | 20.0347 | -19.2059 | -23.6468 | -25.4464 | 559.17 | 647.5169 | 1206.6869 | 21.4442 | -13.6562 | 76 | 100.3106 | -1592.9954 | -1728.7676 | 76 | 10.2253 | -162.3848 | -176.225 | 9.0019 | 27.7744 | 299.3985 | -23.0746 | -248.7364 | 4.6998 | 50.662
77 | 1.3439 | 43.8467 | 10.1228 | 40.7172 | 19.1601 | 168.1528 | 172.6612 | 170.6941 | 77 | -24.421 | 19.8426 | -19.9891 | -23.6913 | -25.4934 | 561.2777 | 649.9124 | 1211.1901 | 21.3076 | -14.7493 | 77 | 368.3281 | -1335.6781 | -1410.8139 | 77 | 37.5462 | -136.1548 | -143.8139 | 11.5036 | 30.1975 | 325.5189 | -25.6934 | -276.9663 | 4.5041 | 48.5527
78 | 1.3614 | 44.0166 | 9.356 | 41.0454 | 18.4465 | 167.3387 | 171.8715 | 169.8443 | 78 | -24.3999 | 19.6427 | -20.7169 | -23.7273 | -25.5299 | 562.9859 | 651.7739 | 1214.7598 | 21.1601 | -15.8015 | 78 | 633.2064 | -1080.7751 | -1094.4765 | 78 | 64.547 | -110.1708 | -111.5674 | 13.9784 | 32.596 | 351.3745 | -28.2995 | -305.0591 | 4.2966 | 46.3154
79 | 1.3788 | 44.1732 | 8.5864 | 41.3611 | 17.7274 | 166.5254 | 171.0806 | 168.9933 | 79 | -24.3701 | 19.4356 | -21.3875 | -23.7549 | -25.5559 | 564.2971 | 653.1021 | 1217.3992 | 21.0021 | -16.8101 | 79 | 894.8002 | -828.4167 | -779.9867 | 79 | 91.2131 | -84.4461 | -79.5093 | 16.4191 | 34.9686 | 376.9497 | -30.8909 | -332.9943 | 4.0776 | 43.9554
80 | 1.3963 | 44.3163 | 7.8142 | 41.6642 | 17.0028 | 165.7131 | 170.2887 | 168.1414 | 80 | -24.3317 | 19.2217 | -21.999 | -23.7742 | -25.5714 | 565.214 | 653.899 | 1219.113 | 20.834 | -17.7722 | 80 | 1152.9696 | -578.7285 | -467.5729 | 80 | 117.53 | -58.9937 | -47.6629 | 18.8187 | 37.3137 | 402.2295 | -33.4659 | -360.7516 | 3.8478 | 41.4779
81 | 1.4137 | 44.446 | 7.0396 | 41.9546 | 16.2731 | 164.902 | 169.4962 | 167.289 | 81 | -24.2848 | 19.0017 | -22.5498 | -23.7853 | -25.5767 | 565.7401 | 654.1674 | 1219.9075 | 20.6563 | -18.6852 | 81 | 1407.5806 | -331.8317 | -157.4603 | 81 | 143.4843 | -33.8259 | -16.051 | 21.1704 | 39.6301 | 427.1992 | -36.0225 | -388.3108 | 3.6076 | 38.8884
82 | 1.4312 | 44.5621 | 6.2628 | 42.2322 | 15.5384 | 164.0925 | 168.7034 | 166.4365 | 82 | -24.2295 | 18.7762 | -23.0383 | -23.7882 | -25.5717 | 565.8794 | 653.9115 | 1219.7908 | 20.4694 | -19.5466 | 82 | 1658.5051 | -87.8422 | 150.1294 | 82 | 169.0627 | -8.9544 | 15.3037 | 23.4672 | 41.9164 | 451.8446 | -38.5589 | -415.6519 | 3.3575 | 36.1927
83 | 1.4486 | 44.6646 | 5.4841 | 42.4969 | 14.799 | 163.2849 | 167.9105 | 165.5841 | 83 | -24.166 | 18.5458 | -23.4634 | -23.7831 | -25.5565 | 565.6365 | 653.1361 | 1218.7726 | 20.274 | -20.3541 | 83 | 1905.621 | 153.1286 | 454.9786 | 83 | 194.2529 | 15.6094 | 46.3791 | 25.7023 | 44.1713 | 476.1517 | -41.0731 | -442.7551 | 3.0981 | 33.3966
84 | 1.4661 | 44.7535 | 4.7038 | 42.7487 | 14.0551 | 162.4793 | 167.1177 | 164.7322 | 84 | -24.0943 | 18.3112 | -23.8237 | -23.7701 | -25.5313 | 565.0168 | 651.8472 | 1216.864 | 20.0704 | -21.1055 | 84 | 2148.8127 | 390.9747 | 756.874 | 84 | 219.0431 | 39.8547 | 77.1533 | 27.8693 | 46.3935 | 500.1072 | -43.5636 | -469.6009 | 2.83 | 30.5062
85 | 1.4835 | 44.8288 | 3.922 | 42.9875 | 13.3069 | 161.6762 | 166.3254 | 163.8812 | 85 | -24.0147 | 18.0729 | -24.1186 | -23.7492 | -25.4961 | 564.0259 | 650.0517 | 1214.0775 | 19.8594 | -21.7986 | 85 | 2387.9707 | 625.595 | 1055.6072 | 85 | 243.4221 | 63.7712 | 107.6052 | 29.9616 | 48.582 | 523.698 | -46.0283 | -496.1702 | 2.5537 | 27.5278
86 | 1.501 | 44.8904 | 3.139 | 43.2132 | 12.5546 | 160.8757 | 165.5337 | 163.0313 | 86 | -23.9273 | 17.8317 | -24.347 | -23.7207 | -25.4511 | 562.67 | 647.7574 | 1210.4274 | 19.6414 | -22.4317 | 86 | 2622.9921 | 856.8939 | 1350.9749 | 86 | 267.3794 | 87.349 | 137.7141 | 31.973 | 50.7355 | 546.9116 | -48.4657 | -522.444 | 2.2698 | 24.4676
87 | 1.5184 | 44.9383 | 2.3551 | 43.4257 | 11.7985 | 160.0781 | 164.743 | 162.1829 | 87 | -23.8322 | 17.5883 | -24.5086 | -23.6845 | -25.3963 | 560.9558 | 644.973 | 1205.9289 | 19.4171 | -23.0029 | 87 | 2853.7807 | 1084.7811 | 1642.7791 | 87 | 290.9053 | 110.5791 | 167.4596 | 33.8975 | 52.8528 | 569.736 | -50.8739 | -548.4038 | 1.9789 | 21.3322
88 | 1.5359 | 44.9726 | 1.5705 | 43.625 | 11.0388 | 159.2837 | 163.9535 | 161.3364 | 88 | -23.7295 | 17.3432 | -24.6029 | -23.6409 | -25.332 | 558.8906 | 641.7081 | 1200.5987 | 19.187 | -23.5109 | 88 | 3080.247 | 1309.1715 | 1930.8279 | 88 | 313.9905 | 133.4528 | 196.8224 | 35.7291 | 54.933 | 592.1595 | -53.2513 | -574.0315 | 1.6817 | 18.128
89 | 1.5533 | 44.9931 | 0.78536 | 43.8111 | 10.2758 | 158.4927 | 163.1655 | 160.492 | 89 | -23.6194 | 17.0972 | -24.6297 | -23.5899 | -25.2581 | 556.4819 | 637.973 | 1194.4548 | 18.9519 | -23.9541 | 89 | 3302.3081 | 1529.9858 | 2214.9355 | 89 | 336.6267 | 155.9619 | 225.7834 | 37.4625 | 56.9749 | 614.1709 | -55.5962 | -599.3092 | 1.3787 | 14.8617
90 | 1.5708 | 45 | 2.7566e-15 | 43.9837 | 9.5096 | 157.7054 | 162.3792 | 159.65 | 90 | -23.5021 | 16.8509 | -24.5889 | -23.5316 | -25.175 | 553.7376 | 633.7787 | 1187.5163 | 18.7124 | -24.3314 | 90 | 3519.8881 | 1747.15 | 2494.9226 | 90 | 358.8061 | 178.0989 | 254.3244 | 39.0923 | 58.9776 | 635.7595 | -57.9071 | -624.2196 | 1.0705 | 11.5399
91 | 1.5882 | 44.9931 | -0.78536 | 44.143 | 8.7405 | 156.922 | 161.5948 | 158.8109 | 91 | -23.3777 | 16.605 | -24.4809 | -23.4663 | -25.0826 | 550.6661 | 629.1373 | 1179.8034 | 18.4691 | -24.6418 | 91 | 3732.918 | 1960.5958 | 2770.6168 | 91 | 380.5217 | 199.8569 | 282.4278 | 40.6134 | 60.9402 | 656.9151 | -60.1823 | -648.7458 | 0.75784 | 8.1693
92 | 1.6057 | 44.9726 | -1.5705 | 44.2888 | 7.9688 | 156.1428 | 160.8126 | 157.9748 | 92 | -23.2463 | 16.3602 | -24.3058 | -23.3939 | -24.9812 | 547.2762 | 624.061 | 1171.3372 | 18.2226 | -24.8846 | 92 | 3941.3357 | 2170.2602 | 3041.8528 | 92 | 401.7671 | 221.2294 | 310.0767 | 42.0212 | 62.8616 | 677.628 | -62.4204 | -672.8715 | 0.44125 | 4.7565
93 | 1.6232 | 44.9383 | -2.3551 | 44.4211 | 7.1947 | 155.3679 | 160.0328 | 157.1421 | 93 | -23.1081 | 16.1171 | -24.0643 | -23.3147 | -24.8709 | 543.5767 | 618.5632 | 1162.1399 | 17.9738 | -25.0589 | 93 | 4145.0859 | 2376.0863 | 3308.4729 | 93 | 422.5368 | 242.2106 | 337.2551 | 43.3114 | 64.7412 | 697.8889 | -64.6198 | -696.5806 | 0.12136 | 1.3082
94 | 1.6406 | 44.8904 | -3.139 | 44.5399 | 6.4183 | 154.5976 | 159.2556 | 156.3131 | 94 | -22.9633 | 15.8765 | -23.757 | -23.2288 | -24.7519 | 539.577 | 612.6576 | 1152.2346 | 17.7232 | -25.1645 | 94 | 4344.1204 | 2578.0222 | 3570.327 | 94 | 442.8257 | 262.7953 | 363.9477 | 44.4799 | 66.578 | 717.689 | -66.7792 | -719.8579 | -0.20121 | -2.1689
95 | 1.6581 | 44.8288 | -3.922 | 44.6452 | 5.64 | 153.8322 | 158.4813 | 155.488 | 95 | -22.812 | 15.6389 | -23.3849 | -23.1363 | -24.6243 | 535.2867 | 606.3583 | 1141.645 | 17.4716 | -25.2011 | 95 | 4538.3979 | 2776.0222 | 3827.2729 | 95 | 462.6298 | 282.9788 | 390.1399 | 45.5231 | 68.3713 | 737.02 | -68.8971 | -742.6884 | -0.52584 | -5.6684
96 | 1.6755 | 44.7535 | -4.7038 | 44.7368 | 4.86 | 153.0718 | 157.7101 | 154.6672 | 96 | -22.6544 | 15.405 | -22.9491 | -23.0373 | -24.4884 | 530.7154 | 599.6804 | 1130.3958 | 17.2196 | -25.1686 | 96 | 4727.8837 | 2970.0457 | 4079.1767 | 96 | 481.9453 | 302.7569 | 415.8182 | 46.4378 | 70.1203 | 755.874 | -70.9723 | -765.0578 | -0.85195 | -9.1837
97 | 1.693 | 44.6646 | -5.4841 | 44.8148 | 4.0785 | 152.3166 | 156.9422 | 153.8509 | 97 | -22.4907 | 15.1756 | -22.4507 | -22.9319 | -24.3442 | 525.8733 | 592.6389 | 1118.5121 | 16.9679 | -25.0671 | 97 | 4912.5502 | 3160.0578 | 4325.9129 | 97 | 500.7696 | 322.1262 | 440.9697 | 47.2211 | 71.8244 | 774.2439 | -73.0034 | -786.9523 | -1.1789 | -12.7084
98 | 1.7104 | 44.5621 | -6.2628 | 44.8792 | 3.2957 | 151.5669 | 156.1778 | 153.0394 | 98 | -22.3209 | 14.951 | -21.8911 | -22.8204 | -24.1919 | 520.7703 | 585.2494 | 1106.0197 | 16.7172 | -24.897 | 98 | 5092.3765 | 3346.0293 | 4567.3645 | 98 | 519.1006 | 341.0835 | 465.5825 | 47.8705 | 73.483 | 792.1226 | -74.9892 | -808.3589 | -1.5062 | -16.2363
99 | 1.7279 | 44.446 | -7.0396 | 44.9298 | 2.512 | 150.8229 | 155.4171 | 152.233 | 99 | -22.1453 | 14.7321 | -21.272 | -22.7028 | -24.0318 | 515.4169 | 577.5281 | 1092.945 | 16.4682 | -24.6588 | 99 | 5267.3483 | 3527.9361 | 4803.4234 | 99 | 536.9366 | 359.6265 | 489.6456 | 48.384 | 75.0954 | 809.5039 | -76.9286 | -829.265 | -1.8332 | -19.7611
100 | 1.7453 | 44.3163 | -7.8142 | 44.9668 | 1.7275 | 150.0847 | 154.6604 | 151.432 | 100 | -21.9641 | 14.5194 | -20.5951 | -22.5793 | -23.864 | 509.8234 | 569.4912 | 1079.3146 | 16.2216 | -24.3531 | 100 | 5437.4579 | 3705.7597 | 5033.9902 | 100 | 554.2771 | 377.7533 | 513.1488 | 48.76 | 76.6611 | 826.3817 | -78.8204 | -849.6586 | -2.1593 | -23.2769
101 | 1.7628 | 44.1732 | -8.5864 | 44.9901 | 0.94241 | 149.3526 | 153.9077 | 150.6365 | 101 | -21.7773 | 14.3135 | -19.8622 | -22.45 | -23.6887 | 504.0004 | 561.1553 | 1065.1557 | 15.9781 | -23.9808 | 101 | 5602.7039 | 3879.487 | 5258.9747 | 101 | 571.1217 | 395.4625 | 536.083 | 48.9972 | 78.1796 | 842.7507 | -80.6637 | -869.5285 | -2.4841 | -26.7778
102 | 1.7802 | 44.0166 | -9.356 | 44.9997 | 0.15708 | 148.6267 | 153.1594 | 149.8469 | 102 | -21.5852 | 14.1148 | -19.0754 | -22.315 | -23.5061 | 497.9584 | 552.537 | 1050.4955 | 15.7383 | -23.543 | 102 | 5763.0915 | 4049.11 | 5478.2957 | 102 | 587.4711 | 412.7533 | 558.4399 | 49.0951 | 79.6505 | 858.6059 | -82.4574 | -888.864 | -2.807 | -30.2581
103 | 1.7977 | 43.8467 | -10.1228 | 44.9956 | -0.6283 | 147.9072 | 152.4156 | 149.0633 | 103 | -21.388 | 13.9241 | -18.2369 | -22.1745 | -23.3164 | 491.7082 | 543.6534 | 1035.3617 | 15.5029 | -23.041 | 103 | 5918.632 | 4214.6258 | 5691.8812 | 103 | 603.3264 | 429.6255 | 580.2122 | 49.0531 | 81.0732 | 873.9428 | -84.2006 | -907.655 | -3.1274 | -33.7122
104 | 1.8151 | 43.6633 | -10.8865 | 44.9778 | -1.4135 | 147.1942 | 151.6764 | 148.2861 | 104 | -21.1856 | 13.7417 | -17.3489 | -22.0286 | -23.1197 | 485.2604 | 534.5215 | 1019.7819 | 15.2725 | -22.476 | 104 | 6069.3426 | 4376.0366 | 5899.6684 | 104 | 618.6894 | 446.0792 | 601.3933 | 48.8716 | 82.4475 | 888.7574 | -85.8924 | -925.8922 | -3.4449 | -37.1348
105 | 1.8326 | 43.4667 | -11.6469 | 44.9463 | -2.1982 | 146.4881 | 150.9421 | 147.5155 | 105 | -20.9785 | 13.5682 | -16.4139 | -21.8775 | -22.9163 | 478.6257 | 525.1584 | 1003.7841 | 15.0477 | -21.8498 | 105 | 6215.2465 | 4533.3496 | 6101.6036 | 105 | 633.5623 | 462.1152 | 621.9779 | 48.5509 | 83.773 | 903.046 | -87.5321 | -943.5669 | -3.759 | -40.5209
106 | 1.85 | 43.2568 | -12.4037 | 44.9011 | -2.9823 | 145.7888 | 150.2129 | 146.7516 | 106 | -20.7666 | 13.4041 | -15.4345 | -21.7213 | -22.7064 | 471.8147 | 515.5812 | 987.3959 | 14.8292 | -21.164 | 106 | 6356.3727 | 4686.5768 | 6297.6424 | 106 | 647.9483 | 477.7346 | 641.9615 | 48.0923 | 85.0495 | 916.8055 | -89.1187 | -960.6709 | -4.0693 | -43.8654
107 | 1.8675 | 43.0337 | -13.1567 | 44.8422 | -3.7655 | 145.0965 | 149.4888 | 145.9947 | 107 | -20.5502 | 13.2498 | -14.4133 | -21.5601 | -22.4902 | 464.8381 | 505.8071 | 970.6452 | 14.6176 | -20.4205 | 107 | 6492.7555 | 4835.7348 | 6487.7495 | 107 | 661.8507 | 492.9393 | 661.3404 | 47.497 | 86.2766 | 930.0332 | -90.6518 | -977.1969 | -4.3752 | -47.1637
108 | 1.885 | 42.7975 | -13.9058 | 44.7696 | -4.5475 | 144.4115 | 148.7702 | 145.245 | 108 | -20.3293 | 13.1056 | -13.3531 | -21.3941 | -22.2678 | 457.7065 | 495.8531 | 953.5596 | 14.4134 | -19.6215 | 108 | 6624.4347 | 4980.8449 | 6671.8989 | 108 | 675.2737 | 507.7314 | 680.112 | 46.767 | 87.4541 | 942.7268 | -92.1306 | -993.1381 | -4.6765 | -50.4113
109 | 1.9024 | 42.5483 | -14.6506 | 44.6834 | -5.3282 | 143.7339 | 148.057 | 144.5028 | 109 | -20.1043 | 12.9721 | -12.2568 | -21.2233 | -22.0394 | 450.4304 | 485.7362 | 936.1666 | 14.2171 | -18.769 | 109 | 6751.4552 | 5121.9327 | 6850.0734 | 109 | 688.2217 | 522.1134 | 698.2746 | 45.9046 | 88.582 | 954.8845 | -93.5546 | -1008.4885 | -4.9727 | -53.604
110 | 1.9199 | 42.2862 | -15.3909 | 44.5837 | -6.1072 | 143.0638 | 147.3496 | 143.7681 | 110 | -19.8752 | 12.8495 | -11.1274 | -21.048 | -21.8053 | 443.0202 | 475.4732 | 918.4934 | 14.0294 | -17.8655 | 110 | 6873.8668 | 5259.0281 | 7022.2646 | 110 | 700.7 | 536.0885 | 715.8272 | 44.9124 | 89.6599 | 966.5048 | -94.9233 | -1023.2424 | -5.2634 | -56.7377
111 | 1.9373 | 42.0111 | -16.1266 | 44.4703 | -6.8844 | 142.4013 | 146.648 | 143.0413 | 111 | -19.6421 | 12.7382 | -9.968 | -20.8683 | -21.5657 | 435.4862 | 465.0808 | 900.567 | 13.8508 | -16.9134 | 111 | 6991.7241 | 5392.1653 | 7188.473 | 111 | 712.714 | 549.6601 | 732.7699 | 43.7936 | 90.688 | 977.5867 | -96.2363 | -1037.3953 | -5.5483 | -59.8086
112 | 1.9548 | 41.7233 | -16.8573 | 44.3434 | -7.6594 | 141.7465 | 145.9524 | 142.3224 | 112 | -19.4053 | 12.6386 | -8.7816 | -20.6843 | -21.3208 | 427.8386 | 454.5754 | 882.414 | 13.6817 | -15.9153 | 112 | 7105.086 | 5521.3823 | 7348.7078 | 112 | 724.2697 | 562.832 | 749.1038 | 42.5516 | 91.666 | 988.1296 | -97.493 | -1050.9428 | -5.827 | -62.8132
113 | 1.9722 | 41.4227 | -17.5829 | 44.2029 | -8.4322 | 141.0997 | 145.2629 | 141.6117 | 113 | -19.1648 | 12.5507 | -7.5716 | -20.496 | -21.0707 | 420.0875 | 443.9733 | 864.0608 | 13.5225 | -14.874 | 113 | 7214.0159 | 5646.721 | 7502.9864 | 113 | 735.3737 | 575.6087 | 764.8304 | 41.1904 | 92.594 | 998.1333 | -98.6933 | -1063.8815 | -6.0993 | -65.7481
114 | 1.9897 | 41.1095 | -18.3031 | 44.049 | -9.2023 | 140.4608 | 144.5797 | 140.9094 | 114 | -18.9209 | 12.475 | -6.3411 | -20.3038 | -20.8156 | 412.2427 | 433.2905 | 845.5332 | 13.3738 | -13.7923 | 114 | 7318.5811 | 5768.2269 | 7651.3346 | 114 | 746.0327 | 587.9946 | 779.9526 | 39.714 | 93.472 | 1007.598 | -99.8368 | -1076.2084 | -6.3648 | -68.6104
115 | 2.0071 | 40.7839 | -19.0178 | 43.8817 | -9.9697 | 139.8301 | 143.9029 | 140.2155 | 115 | -18.6736 | 12.4116 | -5.0935 | -20.1076 | -20.5558 | 404.3141 | 422.5425 | 826.8566 | 13.2358 | -12.6732 | 115 | 7418.8527 | 5885.9491 | 7793.7859 | 115 | 756.2541 | 599.9948 | 794.4736 | 38.1271 | 94.3001 | 1016.5242 | -100.9234 | -1087.9212 | -6.6233 | -71.3971
116 | 2.0246 | 40.4457 | -19.7267 | 43.701 | -10.734 | 139.2077 | 143.2327 | 139.5303 | 116 | -18.4231 | 12.3607 | -3.8322 | -19.9076 | -20.2915 | 396.3112 | 411.7446 | 808.0558 | 13.1091 | -11.5197 | 116 | 7514.9055 | 5999.9398 | 7930.3818 | 116 | 766.0454 | 611.6147 | 808.3977 | 36.4346 | 95.0783 | 1024.9128 | -101.9529 | -1099.0184 | -6.8746 | -74.1056
117 | 2.042 | 40.0953 | -20.4296 | 43.5071 | -11.4951 | 138.5936 | 142.5691 | 138.854 | 117 | -18.1695 | 12.3224 | -2.5606 | -19.7039 | -20.0228 | 388.2433 | 400.912 | 789.1552 | 12.9939 | -10.3349 | 117 | 7606.8174 | 6110.2547 | 8061.1713 | 117 | 775.4146 | 622.8598 | 821.73 | 34.6416 | 95.8067 | 1032.7651 | -102.9251 | -1109.4986 | -7.1183 | -76.7335
118 | 2.0595 | 39.7326 | -21.1262 | 43.2998 | -12.2526 | 137.9879 | 141.9123 | 138.1865 | 118 | -17.913 | 12.2968 | -1.282 | -19.4967 | -19.7499 | 380.1197 | 390.059 | 770.1787 | 12.8906 | -9.1221 | 118 | 7694.6697 | 6216.9522 | 8186.2103 | 118 | 784.37 | 633.7362 | 834.4761 | 32.7535 | 96.4856 | 1040.0828 | -103.84 | -1119.3614 | -7.3545 | -79.2786
119 | 2.0769 | 39.3579 | -21.8164 | 43.0794 | -13.0064 | 137.3908 | 141.2624 | 137.5282 | 119 | -17.6537 | 12.2839 | 6.0218e-11 | -19.286 | -19.4731 | 371.9494 | 379.2001 | 751.1494 | 12.7993 | -7.8845 | 119 | 7778.5462 | 6320.0936 | 8305.5621 | 119 | 792.9201 | 644.2501 | 846.6424 | 30.7762 | 97.115 | 1046.8679 | -104.6977 | -1128.6069 | -7.5827 | -81.739
120 | 2.0944 | 38.9711 | -22.5 | 42.8458 | -13.7563 | 136.8024 | 140.6195 | 136.8791 | 120 | -17.3918 | 12.2839 | 1.282 | -19.072 | -19.1924 | 363.7411 | 368.3489 | 732.0899 | 12.7205 | -6.6256 | 120 | 7858.5336 | 6419.7429 | 8419.2961 | 120 | 801.0738 | 654.408 | 858.2361 | 28.7155 | 97.6952 | 1053.1227 | -105.4982 | -1137.2356 | -7.8029 | -84.1129
121 | 2.1118 | 38.5725 | -23.1767 | 42.5992 | -14.502 | 136.2227 | 139.9838 | 136.2393 | 121 | -17.1273 | 12.2968 | 2.5606 | -18.8548 | -18.9082 | 355.5034 | 357.5188 | 713.0222 | 12.6542 | -5.3487 | 121 | 7934.7208 | 6515.9664 | 8527.4884 | 121 | 808.84 | 664.2168 | 869.2649 | 26.5776 | 98.2265 | 1058.8499 | -106.2415 | -1145.2485 | -8.015 | -86.3986
122 | 2.1293 | 38.1622 | -23.8464 | 42.3396 | -15.2432 | 135.6517 | 139.3553 | 135.6091 | 122 | -16.8604 | 12.3224 | 3.8322 | -18.6345 | -18.6205 | 347.2447 | 346.7228 | 693.9675 | 12.6008 | -4.0574 | 122 | 8007.1991 | 6608.8328 | 8630.221 | 122 | 816.2282 | 673.6833 | 879.7371 | 24.369 | 98.7092 | 1064.0525 | -106.9279 | -1152.6474 | -8.2187 | -88.595
123 | 2.1468 | 37.7402 | -24.5088 | 42.0672 | -15.9798 | 135.0897 | 138.7342 | 134.9884 | 123 | -16.5912 | 12.3607 | 5.0935 | -18.4112 | -18.3296 | 338.9731 | 335.9733 | 674.9464 | 12.5602 | -2.755 | 123 | 8076.0615 | 6698.4129 | 8727.5813 | 123 | 823.2479 | 682.8148 | 889.6617 | 22.0961 | 99.1434 | 1068.7337 | -107.5575 | -1159.4344 | -8.414 | -90.7006
124 | 2.1642 | 37.3067 | -25.1637 | 41.7819 | -16.7116 | 134.5367 | 138.1204 | 134.3774 | 124 | -16.3198 | 12.4116 | 6.3411 | -18.1851 | -18.0356 | 330.6966 | 325.2823 | 655.9789 | 12.5326 | -1.4452 | 124 | 8141.4026 | 6784.7794 | 8819.6622 | 124 | 829.9085 | 691.6187 | 899.0481 | 19.7656 | 99.5297 | 1072.8974 | -108.1305 | -1165.6119 | -8.6009 | -92.7145
125 | 2.1817 | 36.8618 | -25.8109 | 41.4838 | -17.4382 | 133.9927 | 137.5143 | 133.7762 | 125 | -16.0464 | 12.475 | 7.5716 | -17.9561 | -17.7387 | 322.4226 | 314.6615 | 637.0841 | 12.5182 | -0.13145 | 125 | 8203.3188 | 6868.0069 | 8906.5618 | 125 | 836.2201 | 700.1026 | 907.9064 | 17.3843 | 99.8683 | 1076.5473 | -108.6474 | -1171.1832 | -8.7791 | -94.6359
126 | 2.1991 | 36.4058 | -26.4503 | 41.1732 | -18.1595 | 133.4578 | 136.9157 | 133.1849 | 126 | -15.771 | 12.5507 | 8.7816 | -17.7245 | -17.4391 | 314.1588 | 304.1218 | 618.2805 | 12.5169 | 1.1826 | 126 | 8261.9074 | 6948.1713 | 8988.3823 | 126 | 842.1924 | 708.2743 | 916.2469 | 14.9592 | 100.1596 | 1079.6877 | -109.1083 | -1176.1517 | -8.9487 | -96.4639
127 | 2.2166 | 35.9386 | -27.0817 | 40.85 | -18.8753 | 132.9321 | 136.3249 | 132.6036 | 127 | -15.4937 | 12.6386 | 9.968 | -17.4903 | -17.1369 | 305.9122 | 293.6738 | 599.586 | 12.5287 | 2.4935 | 127 | 8317.267 | 7025.3502 | 9065.2306 | 127 | 847.8356 | 716.1417 | 924.0806 | 12.4972 | 100.4041 | 1082.3232 | -109.5136 | -1180.5213 | -9.1096 | -98.1981
128 | 2.234 | 35.4605 | -27.7048 | 40.5143 | -19.5854 | 132.4157 | 135.7419 | 132.0324 | 128 | -15.2147 | 12.7382 | 11.1274 | -17.2537 | -16.8323 | 297.6899 | 283.3276 | 581.0175 | 12.5536 | 3.7977 | 128 | 8369.4968 | 7099.6225 | 9137.2173 | 128 | 853.1597 | 723.7128 | 931.4187 | 10.0054 | 100.6022 | 1084.4585 | -109.8638 | -1184.2963 | -9.2617 | -99.8378
129 | 2.2515 | 34.9716 | -28.3194 | 40.1664 | -20.2895 | 131.9085 | 135.1668 | 131.4713 | 129 | -14.9341 | 12.8495 | 12.2568 | -17.0147 | -16.5255 | 289.4985 | 273.0929 | 562.5915 | 12.5916 | 5.0915 | 129 | 8418.6967 | 7171.068 | 9204.4566 | 129 | 858.175 | 730.9957 | 938.2728 | 7.4908 | 100.7543 | 1086.0988 | -110.1593 | -1187.4816 | -9.405 | -101.3828
130 | 2.2689 | 34.472 | -28.9254 | 39.8061 | -20.9874 | 131.4107 | 134.5996 | 130.9205 | 130 | -14.6519 | 12.9721 | 13.3531 | -16.7733 | -16.2166 | 281.3446 | 262.9788 | 544.3234 | 12.6425 | 6.3716 | 130 | 8464.9672 | 7239.7674 | 9267.0658 | 130 | 862.8917 | 737.9987 | 944.655 | 4.9606 | 100.8611 | 1087.2493 | -110.4006 | -1190.0822 | -9.5395 | -102.8329
131 | 2.2864 | 33.9619 | -29.5227 | 39.4338 | -21.6789 | 130.9223 | 134.0405 | 130.3799 | 131 | -14.3683 | 13.1056 | 14.4133 | -16.5298 | -15.9058 | 273.2344 | 252.9939 | 526.2284 | 12.7062 | 7.6343 | 131 | 8508.4087 | 7305.8026 | 9325.1654 | 131 | 867.3199 | 744.7301 | 950.5775 | 2.4219 | 100.9229 | 1087.9158 | -110.5881 | -1192.1036 | -9.6652 | -104.1877
132 | 2.3038 | 33.4415 | -30.1109 | 39.0494 | -22.3638 | 130.4434 | 133.4895 | 129.8497 | 132 | -14.0834 | 13.2498 | 15.4345 | -16.2842 | -15.5932 | 265.174 | 243.1464 | 508.3204 | 12.7826 | 8.8764 | 132 | 8549.1218 | 7369.2557 | 9378.878 | 132 | 871.4701 | 751.1983 | 956.0528 | -0.11844 | 100.9404 | 1088.1041 | -110.7224 | -1193.5515 | -9.7821 | -105.4474
133 | 2.3213 | 32.9109 | -30.6899 | 38.6532 | -23.0419 | 129.9739 | 132.9467 | 129.33 | 133 | -13.7971 | 13.4041 | 16.4139 | -16.0365 | -15.2789 | 257.169 | 233.444 | 490.613 | 12.8713 | 10.0945 | 133 | 8587.2071 | 7430.2095 | 9428.3287 | 133 | 875.3524 | 757.4118 | 961.0936 | -2.6533 | 100.914 | 1087.8204 | -110.8041 | -1194.4322 | -9.8901 | -106.6118
134 | 2.3387 | 32.3703 | -31.2596 | 38.2452 | -23.713 | 129.514 | 132.4122 | 128.8207 | 134 | -13.5097 | 13.5682 | 17.3489 | -15.7869 | -14.9631 | 249.2251 | 223.894 | 473.1191 | 12.9723 | 11.2851 | 134 | 8622.7646 | 7488.7471 | 9473.6441 | 134 | 878.977 | 763.3789 | 965.713 | -5.1757 | 100.8445 | 1087.0709 | -110.8338 | -1194.752 | -9.9893 | -107.6811
135 | 2.3562 | 31.8198 | -31.8198 | 37.8255 | -24.3769 | 129.0637 | 131.8859 | 128.3219 | 135 | -13.2212 | 13.7417 | 18.2369 | -15.5354 | -14.6459 | 241.3476 | 214.503 | 455.8506 | 13.0851 | 12.4451 | 135 | 8655.8941 | 7544.9519 | 9514.9527 | 135 | 882.3541 | 769.1082 | 969.9238 | -7.6789 | 100.7324 | 1085.8625 | -110.8121 | -1194.5177 | -10.0796 | -108.6552
136 | 2.3736 | 31.2596 | -32.3703 | 37.3943 | -25.0333 | 128.623 | 131.3681 | 127.8337 | 136 | -12.9316 | 13.9241 | 19.0754 | -15.2821 | -14.3275 | 233.5416 | 205.2775 | 438.8192 | 13.2096 | 13.5714 | 136 | 8686.6946 | 7598.9073 | 9552.3839 | 136 | 885.4938 | 774.6083 | 973.7394 | -10.1562 | 100.5784 | 1084.2018 | -110.7396 | -1193.7363 | -10.1612 | -109.5344
137 | 2.3911 | 30.6899 | -32.9109 | 36.9517 | -25.6821 | 128.1919 | 130.8587 | 127.3561 | 137 | -12.6411 | 14.1148 | 19.8622 | -15.027 | -14.008 | 225.8121 | 196.2233 | 422.0354 | 13.3453 | 14.6608 | 137 | 8715.2643 | 7650.6967 | 9586.0682 | 137 | 888.4061 | 779.8875 | 977.1731 | -12.6009 | 100.383 | 1082.0961 | -110.617 | -1192.4149 | -10.234 | -110.3188
138 | 2.4086 | 30.1109 | -33.4415 | 36.4979 | -26.3231 | 127.7706 | 130.3578 | 126.8892 | 138 | -12.3497 | 14.3135 | 20.5951 | -14.7704 | -13.6874 | 218.1637 | 187.3459 | 405.5096 | 13.4919 | 15.7104 | 138 | 8741.7006 | 7700.4032 | 9616.1364 | 138 | 891.101 | 784.9545 | 980.2382 | -15.0066 | 100.1471 | 1079.5526 | -110.445 | -1190.5612 | -10.298 | -111.0086
139 | 2.426 | 29.5227 | -33.9619 | 36.0329 | -26.9561 | 127.3589 | 129.8654 | 126.4329 | 139 | -12.0575 | 14.5194 | 21.272 | -14.5121 | -13.366 | 210.6009 | 178.6503 | 389.2512 | 13.649 | 16.7174 | 139 | 8766.0998 | 7748.1097 | 9642.72 | 139 | 893.5882 | 789.8175 | 982.948 | -17.367 | 99.8712 | 1076.5789 | -110.2244 | -1188.1828 | -10.3532 | -111.604
140 | 2.4435 | 28.9254 | -34.472 | 35.557 | -27.5808 | 126.957 | 129.3817 | 125.9874 | 140 | -11.7646 | 14.7321 | 21.8911 | -14.2523 | -13.0438 | 203.128 | 170.1411 | 373.2691 | 13.8162 | 17.6789 | 140 | 8788.557 | 7793.8989 | 9665.9502 | 140 | 895.8774 | 794.4851 | 985.316 | -19.6759 | 99.5561 | 1073.1827 | -109.9558 | -1185.2878 | -10.3997 | -112.1051
141 | 2.4609 | 28.3194 | -34.9716 | 35.0702 | -28.1972 | 126.5648 | 128.9066 | 125.5526 | 141 | -11.4709 | 14.951 | 22.4507 | -13.991 | -12.7209 | 195.7491 | 161.8225 | 357.5716 | 13.993 | 18.5923 | 141 | 8809.166 | 7837.8525 | 9685.958 | 141 | 897.9782 | 798.9656 | 987.3556 | -21.9274 | 99.2026 | 1069.372 | -109.6401 | -1181.8841 | -10.4374 | -112.5121
142 | 2.4784 | 27.7048 | -35.4605 | 34.5728 | -28.8049 | 126.1825 | 128.4403 | 125.1286 | 142 | -11.1766 | 15.1756 | 22.9491 | -13.7284 | -12.3975 | 188.4681 | 153.6985 | 342.1666 | 14.1789 | 19.4552 | 142 | 8828.0192 | 7880.052 | 9702.874 | 142 | 899.9 | 803.2673 | 989.0799 | -24.1158 | 98.8114 | 1065.1549 | -109.2779 | -1177.9803 | -10.4665 | -112.8253
143 | 2.4958 | 27.0817 | -35.9386 | 34.0648 | -29.4039 | 125.8099 | 127.9827 | 124.7153 | 143 | -10.8818 | 15.405 | 23.3849 | -13.4643 | -12.0736 | 181.2887 | 145.7724 | 327.0611 | 14.3735 | 20.2651 | 143 | 8845.2073 | 7920.578 | 9716.828 | 143 | 901.6521 | 807.3984 | 990.5023 | -26.2355 | 98.3833 | 1060.5399 | -108.8702 | -1173.5847 | -10.4868 | -113.0448
144 | 2.5133 | 26.4503 | -36.4058 | 33.5464 | -29.994 | 125.4472 | 127.5338 | 124.3129 | 144 | -10.5864 | 15.6389 | 23.757 | -13.199 | -11.7494 | 174.2144 | 138.0475 | 312.2619 | 14.5761 | 21.0198 | 144 | 8860.8197 | 7959.5102 | 9727.9489 | 144 | 903.2436 | 811.367 | 991.636 | -28.2811 | 97.9191 | 1055.5355 | -108.4176 | -1168.7062 | -10.4985 | -113.1706
145 | 2.5307 | 25.8109 | -36.8618 | 33.0178 | -30.5749 | 125.0943 | 127.0939 | 123.9212 | 145 | -10.2906 | 15.8765 | 24.0643 | -12.9325 | -11.4248 | 167.2487 | 130.5264 | 297.7751 | 14.7863 | 21.7173 | 145 | 8874.9439 | 7996.9276 | 9736.3641 | 145 | 904.6834 | 815.1812 | 992.4938 | -30.2475 | 97.4195 | 1050.1504 | -107.921 | -1163.3535 | -10.5015 | -113.203
146 | 2.5482 | 25.1637 | -37.3067 | 32.4792 | -31.1464 | 124.7513 | 126.6628 | 123.5404 | 146 | -9.9944 | 16.1171 | 24.3058 | -12.6647 | -11.1001 | 160.3947 | 123.2117 | 283.6064 | 15.0035 | 22.3556 | 146 | 8887.6654 | 8032.908 | 9742.2 | 146 | 905.9802 | 818.8489 | 993.0887 | -32.13 | 96.8855 | 1044.3936 | -107.3813 | -1157.5356 | -10.4959 | -113.1419
147 | 2.5656 | 24.5088 | -37.7402 | 31.9307 | -31.7085 | 124.4181 | 126.2406 | 123.1704 | 147 | -9.6977 | 16.3602 | 24.4809 | -12.3958 | -10.7752 | 153.6555 | 116.1054 | 269.7609 | 15.227 | 22.933 | 147 | 8899.0682 | 8067.5282 | 9745.5811 | 147 | 907.1425 | 822.378 | 993.4333 | -33.9237 | 96.3178 | 1038.2742 | -106.7993 | -1151.2617 | -10.4815 | -112.9875
148 | 2.5831 | 23.8464 | -38.1622 | 31.3724 | -32.261 | 124.0949 | 125.8274 | 122.8112 | 148 | -9.4008 | 16.605 | 24.5889 | -12.1258 | -10.4503 | 147.034 | 109.2095 | 256.2435 | 15.4564 | 23.4477 | 148 | 8909.2341 | 8100.8637 | 9746.6302 | 148 | 908.1788 | 825.7761 | 993.5403 | -35.6244 | 95.7173 | 1031.8015 | -106.1759 | -1144.5411 | -10.4585 | -112.7396
149 | 2.6005 | 23.1767 | -38.5725 | 30.8046 | -32.8036 | 123.7815 | 125.4232 | 122.4629 | 149 | -9.1035 | 16.8509 | 24.6297 | -11.8547 | -10.1255 | 140.5329 | 102.5255 | 243.0584 | 15.6908 | 23.8984 | 149 | 8918.2429 | 8132.989 | 9745.4681 | 149 | 909.0971 | 829.0509 | 993.4218 | -37.2279 | 95.085 | 1024.9848 | -105.5118 | -1137.3831 | -10.4269 | -112.3983
150 | 2.618 | 22.5 | -38.9711 | 30.2274 | -33.3362 | 123.4781 | 125.0281 | 122.1254 | 150 | -8.8059 | 17.0972 | 24.6029 | -11.5825 | -9.8007 | 134.1549 | 96.0546 | 230.2095 | 15.9298 | 24.2839 | 150 | 8926.1724 | 8163.977 | 9742.2137 | 150 | 909.9054 | 832.2097 | 993.0901 | -38.7304 | 94.4216 | 1017.8339 | -104.8081 | -1129.7973 | -10.3865 | -111.9635
151 | 2.6354 | 21.8164 | -39.3579 | 29.641 | -33.8587 | 123.1845 | 124.642 | 121.7987 | 151 | -8.5082 | 17.3432 | 24.5086 | -11.3094 | -9.4762 | 127.9024 | 89.798 | 217.7004 | 16.1727 | 24.603 | 151 | 8933.0981 | 8193.8995 | 9736.9834 | 151 | 910.6114 | 835.2599 | 992.5569 | -40.1282 | 93.7281 | 1010.3584 | -104.0656 | -1121.7933 | -10.3375 | -111.4349
152 | 2.6529 | 21.1262 | -39.7326 | 29.0456 | -34.3708 | 122.9009 | 124.265 | 121.4828 | 152 | -8.2102 | 17.5883 | 24.347 | -11.0353 | -9.1518 | 121.7779 | 83.7563 | 205.5342 | 16.4187 | 24.8548 | 152 | 8939.0934 | 8222.8266 | 9729.8912 | 152 | 911.2226 | 838.2086 | 991.834 | -41.418 | 93.0054 | 1002.5682 | -103.2852 | -1113.3808 | -10.2798 | -110.8126
153 | 2.6704 | 20.4296 | -40.0953 | 28.4413 | -34.8725 | 122.6273 | 123.8972 | 121.1777 | 153 | -7.9121 | 17.8317 | 24.1186 | -10.7603 | -8.8278 | 115.7835 | 77.9303 | 193.7138 | 16.6672 | 25.0386 | 153 | 8944.2295 | 8250.8271 | 9721.0487 | 153 | 911.7461 | 841.0629 | 990.9326 | -42.5968 | 92.2545 | 994.4735 | -102.4678 | -1104.5697 | -10.2133 | -110.0962
154 | 2.6878 | 19.7267 | -40.4457 | 27.8284 | -35.3636 | 122.3635 | 123.5385 | 120.8835 | 154 | -7.6138 | 18.0729 | 23.8237 | -10.4843 | -8.5041 | 109.9214 | 72.3202 | 182.2416 | 16.9176 | 25.1538 | 154 | 8948.5751 | 8277.968 | 9710.5648 | 154 | 912.1891 | 843.8296 | 989.8639 | -43.6617 | 91.4763 | 986.0843 | -101.6144 | -1095.3699 | -10.1381 | -109.2856
155 | 2.7053 | 19.0178 | -40.7839 | 27.207 | -35.8438 | 122.1097 | 123.189 | 120.6 | 155 | -7.3154 | 18.3112 | 23.4634 | -10.2075 | -8.1808 | 104.1937 | 66.9262 | 171.1199 | 17.1692 | 25.2001 | 155 | 8952.197 | 8304.3149 | 9698.5458 | 155 | 912.5583 | 846.5153 | 988.6387 | -44.6103 | 90.6717 | 977.411 | -100.7258 | -1085.7914 | -10.0541 | -108.3804
156 | 2.7227 | 18.3031 | -41.1095 | 26.5773 | -36.3132 | 121.8659 | 122.8488 | 120.3273 | 156 | -7.0169 | 18.5458 | 23.0383 | -9.9299 | -7.858 | 98.6023 | 61.7483 | 160.3505 | 17.4212 | 25.1774 | 156 | 8955.1591 | 8329.9316 | 9685.0949 | 156 | 912.8603 | 849.1266 | 987.2676 | -45.4404 | 89.8417 | 968.4639 | -99.8031 | -1075.8443 | -9.9614 | -107.3803
157 | 2.7402 | 17.5829 | -41.4227 | 25.9395 | -36.7715 | 121.632 | 122.5178 | 120.0654 | 157 | -6.7183 | 18.7762 | 22.5498 | -9.6514 | -7.5357 | 93.149 | 56.7862 | 149.9352 | 17.6729 | 25.0856 | 157 | 8957.5234 | 8354.8802 | 9670.3127 | 157 | 913.1013 | 851.6697 | 985.7607 | -46.15 | 88.9873 | 959.2536 | -98.847 | -1065.5387 | -9.8598 | -106.2851
158 | 2.7576 | 16.8573 | -41.7233 | 25.2938 | -37.2186 | 121.4081 | 122.1961 | 119.8142 | 158 | -6.4196 | 19.0017 | 21.999 | -9.3721 | -7.2139 | 87.8356 | 52.0397 | 139.8753 | 17.9238 | 24.9249 | 158 | 8959.3491 | 8379.2212 | 9654.2967 | 158 | 913.2874 | 854.151 | 984.1281 | -46.7375 | 88.1094 | 949.7907 | -97.8587 | -1054.885 | -9.7493 | -105.0943
159 | 2.7751 | 16.1266 | -42.0111 | 24.6403 | -37.6544 | 121.1941 | 121.8837 | 119.5737 | 159 | -6.1209 | 19.2217 | 21.3875 | -9.092 | -6.8926 | 82.6638 | 47.5081 | 130.1719 | 18.173 | 24.6958 | 159 | 8960.6931 | 8403.013 | 9637.1412 | 159 | 913.4244 | 856.5762 | 982.3793 | -47.2014 | 87.2091 | 940.0859 | -96.8391 | -1043.8935 | -9.6299 | -103.8076
160 | 2.7925 | 15.3909 | -42.2862 | 23.9794 | -38.0787 | 120.99 | 121.5806 | 119.344 | 160 | -5.8222 | 19.4356 | 20.7169 | -8.8111 | -6.572 | 77.6352 | 43.191 | 120.8262 | 18.42 | 24.3989 | 160 | 8961.61 | 8426.3123 | 9618.9377 | 160 | 913.5178 | 858.9513 | 980.5237 | -47.5409 | 86.2874 | 930.15 | -95.789 | -1032.5746 | -9.5016 | -102.4246
161 | 2.81 | 14.6506 | -42.5483 | 23.3112 | -38.4914 | 120.796 | 121.2869 | 119.1249 | 161 | -5.5235 | 19.6427 | 19.9891 | -8.5294 | -6.252 | 72.7515 | 39.0874 | 111.8389 | 18.664 | 24.0349 | 161 | 8962.1517 | 8449.174 | 9599.7743 | 161 | 913.5731 | 861.2818 | 978.5703 | -47.7549 | 85.3452 | 919.9938 | -94.7096 | -1020.9387 | -9.3644 | -100.9449
162 | 2.8274 | 13.9058 | -42.7975 | 22.6359 | -38.8924 | 120.6118 | 121.0026 | 118.9165 | 162 | -5.2247 | 19.8426 | 19.2059 | -8.2471 | -5.9327 | 68.014 | 35.1965 | 103.2105 | 18.9043 | 23.6047 | 162 | 8962.3677 | 8471.651 | 9579.7363 | 162 | 913.5951 | 863.573 | 976.5277 | -47.8432 | 84.3837 | 909.6283 | -93.6018 | -1008.9964 | -9.2181 | -99.3682
163 | 2.8449 | 13.1567 | -43.0337 | 21.9537 | -39.2815 | 120.4377 | 120.7277 | 118.7187 | 163 | -4.926 | 20.0347 | 18.3695 | -7.9639 | -5.614 | 63.4242 | 31.5174 | 94.9416 | 19.1404 | 23.1096 | 163 | 8962.305 | 8493.7941 | 9558.9053 | 163 | 913.5887 | 865.8302 | 974.4042 | -47.8053 | 83.4037 | 899.0644 | -92.4665 | -996.7584 | -9.0628 | -97.694
164 | 2.8623 | 12.4037 | -43.2568 | 21.2648 | -39.6587 | 120.2735 | 120.4622 | 118.5316 | 164 | -4.6273 | 20.2184 | 17.4823 | -7.6801 | -5.2961 | 58.9836 | 28.0489 | 87.0325 | 19.3715 | 22.5509 | 164 | 8962.008 | 8515.6524 | 9537.36 | 164 | 913.5584 | 868.0583 | 972.208 | -47.6416 | 82.4063 | 888.3131 | -91.3047 | -984.2352 | -8.8984 | -95.9221
165 | 2.8798 | 11.6469 | -43.4667 | 20.5694 | -40.0237 | 120.1193 | 120.2062 | 118.3551 | 165 | -4.3285 | 20.3932 | 16.5465 | -7.3955 | -4.979 | 54.6934 | 24.79 | 79.4834 | 19.597 | 21.9301 | 165 | 8961.5188 | 8537.2727 | 9515.1759 | 165 | 913.5085 | 870.2623 | 969.9466 | -47.3522 | 81.3926 | 877.3855 | -90.1175 | -971.4376 | -8.7249 | -94.0521
166 | 2.8972 | 10.8865 | -43.6633 | 19.8678 | -40.3766 | 119.975 | 119.9597 | 118.1891 | 166 | -4.0298 | 20.5587 | 15.5649 | -7.1102 | -4.6625 | 50.5551 | 21.7393 | 72.2944 | 19.8163 | 21.2488 | 166 | 8960.8767 | 8558.7 | 9492.4251 | 166 | 913.4431 | 872.4465 | 967.6274 | -46.9379 | 80.3635 | 866.2927 | -88.9059 | -958.3764 | -8.5423 | -92.0837
167 | 2.9147 | 10.1228 | -43.8467 | 19.1601 | -40.7172 | 119.8406 | 119.7227 | 118.0337 | 167 | -3.7312 | 20.7143 | 14.5401 | -6.8242 | -4.3469 | 46.5699 | 18.8955 | 65.4654 | 20.0288 | 20.509 | 167 | 8960.1186 | 8579.9769 | 9469.1765 | 167 | 913.3658 | 874.6154 | 965.2575 | -46.3997 | 79.3202 | 855.0458 | -87.6708 | -945.0624 | -8.3506 | -90.0166
168 | 2.9322 | 9.356 | -44.0166 | 18.4465 | -41.0454 | 119.7163 | 119.4952 | 117.8888 | 168 | -3.4325 | 20.8597 | 13.4749 | -6.5375 | -4.032 | 42.739 | 16.2574 | 58.9964 | 20.2339 | 19.7125 | 168 | 8959.2788 | 8601.1442 | 9445.4957 | 168 | 913.2802 | 876.7731 | 962.8436 | -45.7388 | 78.2636 | 843.6557 | -86.4132 | -931.5065 | -8.1497 | -87.8508
169 | 2.9496 | 8.5864 | -44.1732 | 17.7274 | -41.3611 | 119.6018 | 119.2773 | 117.7544 | 169 | -3.1339 | 20.9945 | 12.3723 | -6.2501 | -3.718 | 39.0637 | 13.8235 | 52.8873 | 20.431 | 18.8617 | 169 | 8958.3892 | 8622.2404 | 9421.4451 | 169 | 913.1895 | 878.9236 | 960.392 | -44.9567 | 77.1947 | 832.1337 | -85.1343 | -917.7196 | -7.9396 | -85.586
170 | 2.9671 | 7.8142 | -44.3163 | 17.0028 | -41.6642 | 119.4974 | 119.069 | 117.6305 | 170 | -2.8353 | 21.1182 | 11.2353 | -5.962 | -3.4048 | 35.5453 | 11.5924 | 47.1377 | 20.6196 | 17.9588 | 170 | 8957.4791 | 8643.3018 | 9397.084 | 170 | 913.0967 | 881.0705 | 957.9087 | -44.0553 | 76.1146 | 820.4907 | -83.8349 | -903.7128 | -7.7203 | -83.2221
171 | 2.9845 | 7.0396 | -44.446 | 16.2731 | -41.9546 | 119.4029 | 118.8702 | 117.517 | 171 | -2.5368 | 21.2305 | 10.0671 | -5.6732 | -3.0923 | 32.1849 | 9.5626 | 41.7476 | 20.7992 | 17.0063 | 171 | 8956.575 | 8664.3626 | 9372.4683 | 171 | 913.0046 | 883.2174 | 955.3994 | -43.0365 | 75.0243 | 808.7377 | -82.5161 | -889.4969 | -7.4918 | -80.7592
172 | 3.002 | 6.2628 | -44.5621 | 15.5384 | -42.2322 | 119.3183 | 118.6811 | 117.4139 | 172 | -2.2383 | 21.3312 | 8.8709 | -5.3837 | -2.7808 | 28.9838 | 7.7326 | 36.7164 | 20.9693 | 16.0068 | 172 | 8955.7013 | 8685.4547 | 9347.6506 | 172 | 912.9155 | 885.3675 | 952.8696 | -41.903 | 73.9248 | 796.8857 | -81.179 | -875.0831 | -7.2542 | -78.1974
173 | 3.0194 | 5.4841 | -44.6646 | 14.799 | -42.4969 | 119.2437 | 118.5017 | 117.3212 | 173 | -1.9398 | 21.4199 | 7.65 | -5.0934 | -2.47 | 25.9431 | 6.1009 | 32.0441 | 21.1293 | 14.9631 | 173 | 8954.8795 | 8706.6078 | 9322.6806 | 173 | 912.8318 | 887.5237 | 950.3242 | -40.6572 | 72.8172 | 784.9455 | -79.8245 | -860.4824 | -7.0073 | -75.5369
174 | 3.0369 | 4.7038 | -44.7535 | 14.0551 | -42.7487 | 119.179 | 118.3319 | 117.2389 | 174 | -1.6413 | 21.4964 | 6.4078 | -4.8025 | -2.1601 | 23.0641 | 4.666 | 27.7301 | 21.279 | 13.878 | 174 | 8954.1287 | 8727.8493 | 9297.6047 | 174 | 912.7552 | 889.689 | 947.7681 | -39.3022 | 71.7024 | 772.9281 | -78.4538 | -845.706 | -6.7514 | -72.7779
175 | 3.0543 | 3.922 | -44.8288 | 13.3069 | -42.9875 | 119.1243 | 118.1718 | 117.1669 | 175 | -1.3428 | 21.5605 | 5.1478 | -4.5109 | -1.851 | 20.348 | 3.4262 | 23.7742 | 21.4177 | 12.7545 | 175 | 8953.4654 | 8749.2043 | 9272.4661 | 175 | 912.6876 | 891.8659 | 945.2055 | -37.8412 | 70.5814 | 760.8441 | -77.0677 | -830.7649 | -6.4864 | -69.9208
176 | 3.0718 | 3.139 | -44.8904 | 12.5546 | -43.2132 | 119.0796 | 118.0214 | 117.1052 | 176 | -1.0444 | 21.612 | 3.8734 | -4.2185 | -1.5428 | 17.7959 | 2.3801 | 20.176 | 21.5453 | 11.5957 | 176 | 8952.9037 | 8770.6956 | 9247.3049 | 176 | 912.6303 | 894.0566 | 942.6407 | -36.2777 | 69.4552 | 748.7041 | -75.6675 | -815.6704 | -6.2123 | -66.9663
177 | 3.0892 | 2.3551 | -44.9383 | 11.7985 | -43.4257 | 119.0448 | 117.8808 | 117.0537 | 177 | -0.746 | 21.6507 | 2.5883 | -3.9254 | -1.2354 | 15.4091 | 1.5261 | 16.9352 | 21.6612 | 10.4049 | 177 | 8952.4549 | 8792.3435 | 9222.1582 | 177 | 912.5846 | 896.2633 | 940.0773 | -34.6154 | 68.3248 | 736.5187 | -74.254 | -800.4335 | -5.9292 | -63.9149
178 | 3.1067 | 1.5705 | -44.9726 | 11.0388 | -43.625 | 119.0199 | 117.75 | 117.0125 | 178 | -0.4476 | 21.6766 | 1.296 | -3.6316 | -0.92879 | 13.1888 | 0.86264 | 14.0514 | 21.7653 | 9.1852 | 178 | 8952.128 | 8814.166 | 9197.0601 | 178 | 912.5513 | 898.4879 | 937.5189 | -32.8583 | 67.1911 | 724.2982 | -72.8283 | -785.0655 | -5.6372 | -60.7673
179 | 3.1241 | 0.78536 | -44.9931 | 10.2758 | -43.8111 | 119.005 | 117.6289 | 116.9816 | 179 | -0.1492 | 21.6895 | -4.7713e-10 | -3.3371 | -0.62305 | 11.1362 | 0.38819 | 11.5244 | 21.8571 | 7.9402 | 179 | 8951.9293 | 8836.1788 | 9172.0415 | 179 | 912.531 | 900.7318 | 934.9686 | -31.0109 | 66.0552 | 712.0529 | -71.3916 | -769.5775 | -5.3364 | -57.5246
180 | 3.1416 | 5.5132e-15 | -45 | 9.5096 | -43.9837 | 119 | 117.5177 | 116.9608 | 180 | 0.1492 | 21.6895 | -1.296 | -3.0418 | -0.31815 | 9.2526 | 0.10122 | 9.3538 | 21.9365 | 6.6731 | 180 | 8951.8627 | 8858.395 | 9147.1305 | 180 | 912.5242 | 902.9964 | 932.4292 | -29.0774 | 64.9178 | 699.7929 | -69.9447 | -753.9808 | -5.0269 | -54.1879
181 | 3.159 | -0.78536 | -44.9931 | 8.7405 | -44.143 | 119.005 | 117.4163 | 116.9502 | 181 | 0.4476 | 21.6766 | -2.5883 | -2.7458 | -0.014068 | 7.5393 | 0.0001979 | 7.5395 | 22.0033 | 5.3876 | 181 | 8951.9293 | 8880.8252 | 9122.3522 | 181 | 912.531 | 905.2829 | 929.9034 | -27.0629 | 63.7801 | 687.5281 | -68.4887 | -738.2863 | -4.7087 | -50.7582
182 | 3.1765 | -1.5705 | -44.9726 | 7.9688 | -44.2888 | 119.0199 | 117.3248 | 116.9497 | 182 | 0.746 | 21.6507 | -3.8734 | -2.449 | 0.28919 | 5.9976 | 0.083631 | 6.0812 | 22.0572 | 4.0871 | 182 | 8952.128 | 8903.4777 | 9097.7286 | 182 | 912.5513 | 907.592 | 927.3933 | -24.9722 | 62.6427 | 675.2683 | -67.0248 | -722.5053 | -4.382 | -47.237
183 | 3.194 | -2.3551 | -44.9383 | 7.1947 | -44.4211 | 119.0448 | 117.2431 | 116.9594 | 183 | 1.0444 | 21.612 | -5.1478 | -2.1515 | 0.59163 | 4.6288 | 0.35003 | 4.9788 | 22.098 | 2.7754 | 183 | 8952.4549 | 8926.358 | 9073.279 | 183 | 912.5846 | 909.9244 | 924.901 | -22.8107 | 61.5068 | 663.0229 | -65.5538 | -706.6489 | -4.0471 | -43.626
184 | 3.2114 | -3.139 | -44.8904 | 6.4183 | -44.5399 | 119.0796 | 117.1714 | 116.9791 | 184 | 1.3428 | 21.5605 | -6.4078 | -1.8531 | 0.89327 | 3.4341 | 0.79793 | 4.2321 | 22.1258 | 1.4559 | 184 | 8952.9037 | 8949.4692 | 9049.0199 | 184 | 912.6303 | 912.2802 | 922.4281 | -20.5837 | 60.373 | 650.8014 | -64.0769 | -690.728 | -3.7039 | -39.9266
185 | 3.2289 | -3.922 | -44.8288 | 5.64 | -44.6452 | 119.1243 | 117.1097 | 117.0089 | 185 | 1.6413 | 21.4964 | -7.65 | -1.554 | 1.1941 | 2.4151 | 1.4259 | 3.8409 | 22.1403 | 0.13243 | 185 | 8953.4654 | 8972.8117 | 9024.9649 | 185 | 912.6876 | 914.6597 | 919.976 | -18.2971 | 59.2423 | 638.6128 | -62.595 | -674.7538 | -3.3527 | -36.141
186 | 3.2463 | -4.7038 | -44.7535 | 4.86 | -44.7368 | 119.179 | 117.0578 | 117.0487 | 186 | 1.9398 | 21.4199 | -8.8709 | -1.2542 | 1.4941 | 1.5729 | 2.2324 | 3.8054 | 22.1417 | -1.1914 | 186 | 8954.1287 | 8996.3834 | 9001.1249 | 186 | 912.7552 | 917.0625 | 917.5459 | -15.9565 | 58.1155 | 626.466 | -61.1092 | -658.7371 | -2.9937 | -32.271
187 | 3.2638 | -5.4841 | -44.6646 | 4.0785 | -44.8148 | 119.2437 | 117.016 | 117.0985 | 187 | 2.2383 | 21.3312 | -10.0671 | -0.9535 | 1.7934 | 0.90916 | 3.2162 | 4.1254 | 22.1298 | -2.512 | 187 | 8954.8795 | 9020.1794 | 8977.5079 | 187 | 912.8318 | 919.4882 | 915.1384 | -13.5682 | 56.9934 | 614.3698 | -59.6204 | -642.6888 | -2.6271 | -28.3191
188 | 3.2812 | -6.2628 | -44.5621 | 3.2957 | -44.8792 | 119.3183 | 116.9843 | 117.1583 | 188 | 2.5368 | 21.2305 | -11.2353 | -0.65202 | 2.0919 | 0.42514 | 4.3759 | 4.801 | 22.1046 | -3.8256 | 188 | 8955.7013 | 9044.1922 | 8954.1192 | 188 | 912.9155 | 921.936 | 912.7543 | -11.1383 | 55.8767 | 602.3323 | -58.1298 | -626.6198 | -2.2531 | -24.2875
189 | 3.2987 | -7.0396 | -44.446 | 2.512 | -44.9298 | 119.4029 | 116.9625 | 117.228 | 189 | 2.8353 | 21.1182 | -12.3723 | -0.34974 | 2.3896 | 0.12232 | 5.71 | 5.8323 | 22.0664 | -5.1286 | 189 | 8956.575 | 9068.4115 | 8930.9617 | 189 | 913.0046 | 924.4048 | 910.3937 | -8.6733 | 54.7662 | 590.3618 | -56.6382 | -610.5407 | -1.8719 | -20.179
190 | 3.3161 | -7.8142 | -44.3163 | 1.7275 | -44.9668 | 119.4974 | 116.9509 | 117.3077 | 190 | 3.1339 | 20.9945 | -13.4749 | -0.046649 | 2.6865 | 0.0021762 | 7.2172 | 7.2194 | 22.0151 | -6.4174 | 190 | 8957.4791 | 9092.8242 | 8908.0354 | 190 | 913.0967 | 926.8934 | 908.0566 | -6.1797 | 53.6627 | 578.466 | -55.1466 | -594.4622 | -1.4839 | -15.9962
191 | 3.3336 | -8.5864 | -44.1732 | 0.94241 | -44.9901 | 119.6018 | 116.9493 | 117.3972 | 191 | 3.4325 | 20.8597 | -14.5401 | 0.25726 | 2.9827 | 0.066185 | 8.8963 | 8.9625 | 21.9509 | -7.6884 | 191 | 8958.3892 | 9117.4144 | 8885.3377 | 191 | 913.1895 | 929.4 | 905.7429 | -3.6641 | 52.5668 | 566.6524 | -53.6561 | -578.3947 | -1.0893 | -11.7422
192 | 3.351 | -9.356 | -44.0166 | 0.15708 | -44.9997 | 119.7163 | 116.9579 | 117.4966 | 192 | 3.7312 | 20.7143 | -15.5649 | 0.562 | 3.2781 | 0.31585 | 10.7459 | 11.0618 | 21.874 | -8.9381 | 192 | 8959.2788 | 9142.1635 | 8862.8636 | 192 | 913.2802 | 931.9229 | 903.4519 | -1.1334 | 51.4791 | 554.9284 | -52.1675 | -562.3485 | -0.68835 | -7.4202
193 | 3.3685 | -10.1228 | -43.8467 | -0.6283 | -44.9956 | 119.8406 | 116.9766 | 117.6059 | 193 | 4.0298 | 20.5587 | -16.5465 | 0.86757 | 3.5728 | 0.75268 | 12.7648 | 13.5175 | 21.7846 | -10.1631 | 193 | 8960.1186 | 9167.0499 | 8840.6054 | 193 | 913.3658 | 934.4597 | 901.183 | 1.4055 | 50.4005 | 543.3006 | -50.6819 | -546.3339 | -0.2814 | -3.0334
194 | 3.3859 | -10.8865 | -43.6633 | -1.4135 | -44.9778 | 119.975 | 117.0055 | 117.725 | 194 | 4.3285 | 20.3932 | -17.4823 | 1.174 | 3.8667 | 1.3782 | 14.9516 | 16.3299 | 21.683 | -11.36 | 194 | 8960.8767 | 9192.0491 | 8818.5529 | 194 | 913.4431 | 937.0081 | 898.9351 | 3.9457 | 49.3313 | 531.7757 | -49.2001 | -530.361 | 0.13123 | 1.4147
195 | 3.4034 | -11.6469 | -43.4667 | -2.1982 | -44.9463 | 120.1193 | 117.0447 | 117.8539 | 195 | 4.6273 | 20.2184 | -18.3695 | 1.4812 | 4.16 | 2.194 | 17.3053 | 19.4992 | 21.5694 | -12.5254 | 195 | 8961.5188 | 9217.1337 | 8796.6935 | 195 | 913.5085 | 939.5651 | 896.7068 | 6.4802 | 48.2723 | 520.3599 | -47.7231 | -514.4397 | 0.5492 | 5.9202
196 | 3.4208 | -12.4037 | -43.2568 | -2.9823 | -44.9011 | 120.2735 | 117.094 | 117.9925 | 196 | 4.926 | 20.0347 | -19.2059 | 1.7893 | 4.4525 | 3.2015 | 19.8244 | 23.0259 | 21.4442 | -13.6562 | 196 | 8962.008 | 9242.2733 | 8775.012 | 196 | 913.5584 | 942.1278 | 894.4966 | 9.0019 | 47.224 | 509.059 | -46.2518 | -498.5796 | 0.97214 | 10.4794
197 | 3.4383 | -13.1567 | -43.0337 | -3.7655 | -44.8422 | 120.4377 | 117.1537 | 118.141 | 197 | 5.2247 | 19.8426 | -19.9891 | 2.0982 | 4.7442 | 4.4024 | 22.5078 | 26.9103 | 21.3076 | -14.7493 | 197 | 8962.305 | 9267.4344 | 8753.491 | 197 | 913.5887 | 944.6926 | 892.3029 | 11.5036 | 46.1868 | 497.8784 | -44.7871 | -482.7903 | 1.3997 | 15.0882
198 | 3.4558 | -13.9058 | -42.7975 | -4.5475 | -44.7696 | 120.6118 | 117.2236 | 118.2991 | 198 | 5.5235 | 19.6427 | -20.7169 | 2.408 | 5.0353 | 5.7982 | 25.3544 | 31.1526 | 21.1601 | -15.8015 | 198 | 8962.3677 | 9292.5807 | 8732.1105 | 198 | 913.5951 | 947.2559 | 890.1234 | 13.9784 | 45.1612 | 486.8234 | -43.3298 | -467.081 | 1.8314 | 19.7423
199 | 3.4732 | -14.6506 | -42.5483 | -5.3282 | -44.6834 | 120.796 | 117.3039 | 118.4669 | 199 | 5.8222 | 19.4356 | -21.3875 | 2.7185 | 5.3257 | 7.3905 | 28.3628 | 35.7533 | 21.0021 | -16.8101 | 199 | 8962.1517 | 9317.6725 | 8710.8482 | 199 | 913.5731 | 949.8137 | 887.956 | 16.4191 | 44.1478 | 475.8985 | -41.8808 | -451.461 | 2.267 | 24.4376
200 | 3.4907 | -15.3909 | -42.2862 | -6.1072 | -44.5837 | 120.99 | 117.3945 | 118.6445 | 200 | 6.1209 | 19.2217 | -21.999 | 3.03 | 5.6153 | 9.1807 | 31.5319 | 40.7126 | 20.834 | -17.7722 | 200 | 8961.61 | 9342.6673 | 8689.6795 | 200 | 913.5178 | 952.3616 | 885.7981 | 18.8187 | 43.1468 | 465.1082 | -40.4408 | -435.9389 | 2.706 | 29.1693
201 | 3.5081 | -16.1266 | -42.0111 | -6.8844 | -44.4703 | 121.1941 | 117.4955 | 118.8316 | 201 | 6.4196 | 19.0017 | -22.5498 | 3.3422 | 5.9043 | 11.1704 | 34.8606 | 46.031 | 20.6563 | -18.6852 | 201 | 8960.6931 | 9367.5193 | 8668.5775 | 201 | 913.4244 | 954.8949 | 883.647 | 21.1704 | 42.1586 | 454.4562 | -39.0108 | -420.5234 | 3.1479 | 33.9328
202 | 3.5256 | -16.8573 | -41.7233 | -7.6594 | -44.3434 | 121.4081 | 117.6069 | 119.0285 | 202 | 6.7183 | 18.7762 | -23.0383 | 3.6553 | 6.1925 | 13.3611 | 38.3475 | 51.7086 | 20.4694 | -19.5466 | 202 | 8959.3491 | 9392.1795 | 8647.5129 | 202 | 913.2874 | 957.4087 | 881.4998 | 23.4672 | 41.1836 | 443.9462 | -37.5914 | -405.2228 | 3.5923 | 38.7234
203 | 3.543 | -17.5829 | -41.4227 | -8.4322 | -44.2029 | 121.632 | 117.7288 | 119.2349 | 203 | 7.0169 | 18.5458 | -23.4634 | 3.9692 | 6.4801 | 15.7544 | 41.9915 | 57.7458 | 20.274 | -20.3541 | 203 | 8957.5234 | 9416.5959 | 8626.4543 | 203 | 913.1013 | 959.8976 | 879.3531 | 25.7023 | 40.2221 | 433.5812 | -36.1834 | -390.0451 | 4.0387 | 43.536
204 | 3.5605 | -18.3031 | -41.1095 | -9.2023 | -44.049 | 121.8659 | 117.8611 | 119.4509 | 204 | 7.3154 | 18.3112 | -23.8237 | 4.2839 | 6.7669 | 18.3515 | 45.7913 | 64.1428 | 20.0704 | -21.1055 | 204 | 8955.1591 | 9440.7132 | 8605.3679 | 204 | 912.8603 | 962.3561 | 877.2037 | 27.8693 | 39.2743 | 423.3638 | -34.7875 | -374.9981 | 4.4867 | 48.3657
205 | 3.5779 | -19.0178 | -40.7839 | -9.9697 | -43.8817 | 122.1097 | 118.0039 | 119.6764 | 205 | 7.6138 | 18.0729 | -24.1186 | 4.5993 | 7.0531 | 21.154 | 49.7458 | 70.8998 | 19.8594 | -21.7986 | 205 | 8952.197 | 9464.4728 | 8584.2179 | 205 | 912.5583 | 964.7781 | 875.0477 | 29.9616 | 38.3403 | 413.2963 | -33.4045 | -360.0892 | 4.9359 | 53.2071
206 | 3.5954 | -19.7267 | -40.4457 | -10.734 | -43.701 | 122.3635 | 118.1572 | 119.9115 | 206 | 7.9121 | 17.8317 | -24.347 | 4.9156 | 7.3385 | 24.1632 | 53.8536 | 78.0168 | 19.6414 | -22.4317 | 206 | 8948.5751 | 9487.813 | 8562.9661 | 206 | 912.1891 | 967.1573 | 872.8814 | 31.973 | 37.4205 | 403.3805 | -32.0349 | -345.3255 | 5.3856 | 58.055
207 | 3.6128 | -20.4296 | -40.0953 | -11.4951 | -43.5071 | 122.6273 | 118.321 | 120.1562 | 207 | 8.2102 | 17.5883 | -24.5086 | 5.2326 | 7.6232 | 27.3804 | 58.1135 | 85.4939 | 19.4171 | -23.0029 | 207 | 8944.2295 | 9510.6688 | 8541.5722 | 207 | 911.7461 | 969.4871 | 870.7005 | 33.8974 | 36.5148 | 393.6178 | -30.6794 | -330.7138 | 5.8354 | 62.904
208 | 3.6303 | -21.1262 | -39.7326 | -12.2526 | -43.2998 | 122.9009 | 118.4955 | 120.4103 | 208 | 8.5082 | 17.3432 | -24.6029 | 5.5504 | 7.9072 | 30.8069 | 62.5241 | 93.331 | 19.187 | -23.5109 | 208 | 8939.0934 | 9532.9719 | 8519.994 | 208 | 911.2226 | 971.7606 | 868.5009 | 35.7291 | 35.6234 | 384.0089 | -29.3386 | -316.2605 | 6.2848 | 67.7485
209 | 3.6477 | -21.8164 | -39.3579 | -13.0064 | -43.0794 | 123.1845 | 118.6805 | 120.6738 | 209 | 8.8059 | 17.0972 | -24.6297 | 5.8689 | 8.1905 | 34.4438 | 67.0842 | 101.528 | 18.9519 | -23.9541 | 209 | 8933.0981 | 9554.6509 | 8498.187 | 209 | 910.6114 | 973.9705 | 866.278 | 37.4625 | 34.7464 | 374.5545 | -28.0131 | -301.9715 | 6.7333 | 72.583
210 | 3.6652 | -22.5 | -38.9711 | -13.7563 | -42.8458 | 123.4781 | 118.8761 | 120.9469 | 210 | 9.1035 | 16.8509 | -24.5889 | 6.1881 | 8.473 | 38.2922 | 71.7922 | 110.0845 | 18.7124 | -24.3314 | 210 | 8926.1724 | 9575.6309 | 8476.1047 | 210 | 909.9054 | 976.1092 | 864.027 | 39.0923 | 33.8836 | 365.2545 | -26.7033 | -287.8527 | 7.1804 | 77.4018
211 | 3.6826 | -23.1767 | -38.5725 | -14.502 | -42.5992 | 123.7815 | 119.0824 | 121.2293 | 211 | 9.4008 | 16.605 | -24.4809 | 6.5079 | 8.7548 | 42.3532 | 76.6468 | 119 | 18.4691 | -24.6418 | 211 | 8918.2429 | 9595.834 | 8453.6985 | 211 | 909.0971 | 978.1686 | 861.743 | 40.6134 | 33.0352 | 356.1085 | -25.4098 | -273.9092 | 7.6254 | 82.1993
212 | 3.7001 | -23.8464 | -38.1622 | -15.2432 | -42.3396 | 124.0949 | 119.2993 | 121.5211 | 212 | 9.6977 | 16.3602 | -24.3058 | 6.8284 | 9.0358 | 46.6276 | 81.6466 | 128.2742 | 18.2226 | -24.8846 | 212 | 8909.2341 | 9615.179 | 8430.9179 | 212 | 908.1788 | 980.1406 | 859.4208 | 42.0212 | 32.2009 | 347.1156 | -24.133 | -260.1461 | 8.0679 | 86.9695
213 | 3.7176 | -24.5088 | -37.7402 | -15.9798 | -42.0672 | 124.4181 | 119.5269 | 121.8223 | 213 | 9.9944 | 16.1171 | -24.0643 | 7.1496 | 9.3161 | 51.1162 | 86.7898 | 137.906 | 17.9738 | -25.0589 | 213 | 8899.0682 | 9633.5815 | 8407.7104 | 213 | 907.1425 | 982.0165 | 857.0551 | 43.3114 | 31.3808 | 338.2744 | -22.8734 | -246.5676 | 8.5074 | 91.7067
214 | 3.735 | -25.1637 | -37.3067 | -16.7116 | -41.7819 | 124.7513 | 119.7652 | 122.1328 | 214 | 10.2906 | 15.8765 | -23.757 | 7.4713 | 9.5956 | 55.8197 | 92.075 | 147.8947 | 17.7232 | -25.1645 | 214 | 8887.6654 | 9650.9538 | 8384.0216 | 214 | 905.9802 | 983.7873 | 854.6403 | 44.4799 | 30.5745 | 329.5831 | -21.6313 | -233.178 | 8.9432 | 96.4051
215 | 3.7525 | -25.8109 | -36.8618 | -17.4382 | -41.4838 | 125.0943 | 120.0143 | 122.4527 | 215 | 10.5864 | 15.6389 | -23.3849 | 7.7935 | 9.8742 | 60.7386 | 97.5005 | 158.2391 | 17.4716 | -25.2011 | 215 | 8874.9439 | 9667.2052 | 8359.7951 | 215 | 904.6834 | 985.444 | 852.1708 | 45.5231 | 29.7819 | 321.0396 | -20.407 | -219.9809 | 9.3749 | 101.0587
216 | 3.7699 | -26.4503 | -36.4058 | -18.1595 | -41.1732 | 125.4472 | 120.2741 | 122.7818 | 216 | 10.8818 | 15.405 | -22.9491 | 8.1162 | 10.1521 | 65.8733 | 103.0644 | 168.9378 | 17.2196 | -25.1686 | 216 | 8860.8197 | 9682.2419 | 8334.9728 | 216 | 903.2436 | 986.9767 | 849.6404 | 46.4378 | 29.0028 | 312.6411 | -19.2009 | -206.9794 | 9.8019 | 105.6617
217 | 3.7874 | -27.0817 | -35.9386 | -18.8753 | -40.85 | 125.8099 | 120.5446 | 123.1202 | 217 | 11.1766 | 15.1756 | -22.4507 | 8.4394 | 10.429 | 71.2241 | 108.7651 | 179.9892 | 16.9679 | -25.0671 | 217 | 8845.2073 | 9695.9669 | 8309.4946 | 217 | 901.6521 | 988.3758 | 847.0433 | 47.2211 | 28.2369 | 304.3846 | -18.0132 | -194.1764 | 10.2237 | 110.2082
218 | 3.8048 | -27.7048 | -35.4605 | -19.5854 | -40.5143 | 126.1825 | 120.8259 | 123.4679 | 218 | 11.4709 | 14.951 | -21.8911 | 8.763 | 10.7052 | 76.791 | 114.6004 | 191.3914 | 16.7172 | -24.897 | 218 | 8828.0192 | 9708.2805 | 8283.2988 | 218 | 899.9 | 989.631 | 844.373 | 47.8705 | 27.4838 | 296.2664 | -16.8441 | -181.5741 | 10.6397 | 114.6922
219 | 3.8223 | -28.3194 | -34.9716 | -20.2895 | -40.1664 | 126.5648 | 121.118 | 123.8247 | 219 | 11.7646 | 14.7321 | -21.272 | 9.087 | 10.9804 | 82.5739 | 120.5685 | 203.1424 | 16.4682 | -24.6588 | 219 | 8809.166 | 9719.0798 | 8256.3219 | 219 | 897.9782 | 990.7319 | 841.623 | 48.384 | 26.7432 | 288.2825 | -15.6938 | -169.1746 | 11.0493 | 119.108
220 | 3.8397 | -28.9254 | -34.472 | -20.9874 | -39.8061 | 126.957 | 121.4209 | 124.1907 | 220 | 12.0575 | 14.5194 | -20.5951 | 9.4113 | 11.2547 | 88.5724 | 126.6672 | 215.2396 | 16.2216 | -24.3531 | 220 | 8788.557 | 9728.2592 | 8228.4987 | 220 | 895.8774 | 991.6676 | 838.7868 | 48.76 | 26.0146 | 280.4286 | -14.5625 | -156.979 | 11.4521 | 123.4496
221 | 3.8572 | -29.5227 | -33.9619 | -21.6789 | -39.4338 | 127.3589 | 121.7346 | 124.5659 | 221 | 12.3497 | 14.3135 | -19.8622 | 9.7358 | 11.528 | 94.7861 | 132.8943 | 227.6804 | 15.9781 | -23.9808 | 221 | 8766.0998 | 9735.7103 | 8199.7623 | 221 | 893.5882 | 992.4271 | 835.8575 | 48.9972 | 25.2976 | 272.6999 | -13.4502 | -144.9886 | 11.8474 | 127.7113
222 | 3.8746 | -30.1109 | -33.4415 | -22.3638 | -39.0494 | 127.7706 | 122.0591 | 124.9502 | 222 | 12.6411 | 14.1148 | -19.0754 | 10.0605 | 11.8003 | 101.2142 | 139.2474 | 240.4616 | 15.7383 | -23.543 | 222 | 8741.7006 | 9741.322 | 8170.0445 | 222 | 891.101 | 992.9992 | 832.8282 | 49.0951 | 24.5918 | 265.091 | -12.3569 | -133.2037 | 12.2348 | 131.8874
223 | 3.8921 | -30.6899 | -32.9109 | -23.0419 | -38.6532 | 128.1919 | 122.3945 | 125.3435 | 223 | 12.9316 | 13.9241 | -18.2369 | 10.3854 | 12.0716 | 107.8557 | 145.7241 | 253.5797 | 15.5029 | -23.041 | 223 | 8715.2643 | 9744.9809 | 8139.2753 | 223 | 888.4061 | 993.3722 | 829.6917 | 49.0531 | 23.8965 | 257.5965 | -11.2828 | -121.6244 | 12.6137 | 135.9721
224 | 3.9095 | -31.2596 | -32.3703 | -23.713 | -38.2452 | 128.623 | 122.7407 | 125.7459 | 224 | 13.2212 | 13.7417 | -17.3489 | 10.7102 | 12.3419 | 114.7093 | 152.3217 | 267.0311 | 15.2725 | -22.476 | 224 | 8686.6946 | 9746.5708 | 8107.3832 | 224 | 885.4938 | 993.5342 | 826.4407 | 48.8716 | 23.2113 | 250.2102 | -10.2276 | -110.2504 | 12.9837 | 139.9598
225 | 3.927 | -31.8198 | -31.8198 | -24.3769 | -37.8255 | 129.0637 | 123.0977 | 126.1573 | 225 | 13.5097 | 13.5682 | -16.4139 | 11.0351 | 12.611 | 121.7737 | 159.0376 | 280.8113 | 15.0477 | -21.8498 | 225 | 8655.8941 | 9745.9735 | 8074.2956 | 225 | 882.3541 | 993.4733 | 823.0679 | 48.5509 | 22.5355 | 242.9258 | -9.1914 | -99.0808 | 13.3441 | 143.845
226 | 3.9444 | -32.3703 | -31.2596 | -25.0333 | -37.3943 | 129.514 | 123.4655 | 126.5776 | 226 | 13.7971 | 13.4041 | -15.4345 | 11.3599 | 12.879 | 129.0469 | 165.8689 | 294.9158 | 14.8292 | -21.164 | 226 | 8622.7646 | 9743.0686 | 8039.9384 | 226 | 878.977 | 993.1772 | 819.5656 | 48.0923 | 21.8686 | 235.7365 | -8.1741 | -88.1143 | 13.6945 | 147.6222
227 | 3.9619 | -32.9109 | -30.6899 | -25.6821 | -36.9517 | 129.9739 | 123.8442 | 127.0069 | 227 | 14.0834 | 13.2498 | -14.4133 | 11.6845 | 13.1458 | 136.5269 | 172.8125 | 309.3394 | 14.6176 | -20.4205 | 227 | 8587.2071 | 9737.7336 | 8004.2362 | 227 | 875.3524 | 992.6334 | 815.9262 | 47.497 | 21.2099 | 228.6353 | -7.1755 | -77.3492 | 14.0344 | 151.286
228 | 3.9794 | -33.4415 | -30.1109 | -26.3231 | -36.4979 | 130.4434 | 124.2337 | 127.4451 | 228 | 14.3683 | 13.1056 | -13.3531 | 12.0088 | 13.4114 | 144.2112 | 179.8653 | 324.0766 | 14.4134 | -19.6215 | 228 | 8549.1218 | 9729.8443 | 7967.1124 | 228 | 871.4701 | 991.8292 | 812.1419 | 46.767 | 20.5586 | 221.6147 | -6.1953 | -66.7834 | 14.3633 | 154.8313
229 | 3.9968 | -33.9619 | -29.5227 | -26.9561 | -36.0329 | 130.9223 | 124.634 | 127.8922 | 229 | 14.6519 | 12.9721 | -12.2568 | 12.3328 | 13.6757 | 152.0973 | 187.024 | 339.1213 | 14.2171 | -18.769 | 229 | 8508.4087 | 9719.2748 | 7928.4894 | 229 | 867.3199 | 990.7518 | 808.2048 | 45.9046 | 19.914 | 214.6669 | -5.2334 | -56.4141 | 14.6807 | 158.2528
230 | 4.0143 | -34.472 | -28.9254 | -27.5808 | -35.557 | 131.4107 | 125.0451 | 128.348 | 230 | 14.9341 | 12.8495 | -11.1274 | 12.6563 | 13.9386 | 160.182 | 194.285 | 354.467 | 14.0294 | -17.8655 | 230 | 8464.9672 | 9705.8977 | 7888.2885 | 230 | 862.8917 | 989.3881 | 804.1069 | 44.9124 | 19.2755 | 207.784 | -4.2894 | -46.2384 | 14.9861 | 161.5456
231 | 4.0317 | -34.9716 | -28.3194 | -28.1972 | -35.0702 | 131.9085 | 125.4669 | 128.8127 | 231 | 15.2147 | 12.7382 | -9.968 | 12.9793 | 14.2002 | 168.462 | 201.6446 | 370.1066 | 13.8508 | -16.9134 | 231 | 8418.6967 | 9689.5844 | 7846.4301 | 231 | 858.175 | 987.7252 | 799.84 | 43.7936 | 18.6423 | 200.9577 | -3.3631 | -36.2529 | 15.2792 | 164.7047
232 | 4.0492 | -35.4605 | -27.7048 | -28.8049 | -34.5728 | 132.4157 | 125.8996 | 129.286 | 232 | 15.4937 | 12.6386 | -8.7816 | 13.3016 | 14.4603 | 176.9334 | 209.099 | 386.0324 | 13.6817 | -15.9153 | 232 | 8369.4968 | 9670.2053 | 7802.8338 | 232 | 853.1597 | 985.7498 | 795.3959 | 42.5516 | 18.0135 | 194.1793 | -2.454 | -26.4538 | 15.5594 | 167.7255
233 | 4.0666 | -35.9386 | -27.0817 | -29.4039 | -34.0648 | 132.9321 | 126.343 | 129.768 | 233 | 15.771 | 12.5507 | -7.5716 | 13.6232 | 14.7188 | 185.5921 | 216.6441 | 402.2362 | 13.5225 | -14.874 | 233 | 8317.267 | 9647.6301 | 7757.4183 | 233 | 847.8356 | 983.4485 | 790.7664 | 41.1904 | 17.3883 | 187.4399 | -1.5619 | -16.8367 | 15.8264 | 170.6032
234 | 4.0841 | -36.4058 | -26.4503 | -29.994 | -33.5464 | 133.4578 | 126.7971 | 130.2586 | 234 | 16.0464 | 12.475 | -6.3411 | 13.9439 | 14.9758 | 194.4335 | 224.2758 | 418.7093 | 13.3738 | -13.7923 | 234 | 8261.9074 | 9621.7277 | 7710.1018 | 234 | 842.1924 | 980.8081 | 785.9431 | 39.714 | 16.7659 | 180.7307 | -0.68621 | -7.3971 | 16.0797 | 173.3336
235 | 4.1015 | -36.8618 | -25.8109 | -30.5749 | -33.0178 | 133.9927 | 127.2619 | 130.7578 | 235 | 16.3198 | 12.4116 | -5.0935 | 14.2637 | 15.2312 | 203.4528 | 231.9895 | 435.4423 | 13.2358 | -12.6732 | 235 | 8203.3188 | 9592.3669 | 7660.8019 | 235 | 836.2201 | 977.8152 | 780.9176 | 38.1271 | 16.1454 | 174.0423 | 0.17347 | 1.8699 | 16.3189 | 175.9122
236 | 4.119 | -37.3067 | -25.1637 | -31.1464 | -32.4792 | 134.5367 | 127.7373 | 131.2655 | 236 | 16.5912 | 12.3607 | -3.8322 | 14.5823 | 15.4848 | 212.6445 | 239.7805 | 452.425 | 13.1091 | -11.5197 | 236 | 8141.4026 | 9559.4163 | 7609.4358 | 236 | 829.9085 | 974.4563 | 775.6815 | 36.4346 | 15.526 | 167.3652 | 1.0176 | 10.9698 | 16.5436 | 178.335
237 | 4.1364 | -37.7402 | -24.5088 | -31.7085 | -31.9307 | 135.0897 | 128.2234 | 131.7817 | 237 | 16.8604 | 12.3224 | -2.5606 | 14.8998 | 15.7367 | 222.0029 | 247.6441 | 469.647 | 12.9939 | -10.3349 | 237 | 8076.0615 | 9522.745 | 7555.9203 | 237 | 823.2479 | 970.7181 | 770.2263 | 34.6416 | 14.9068 | 160.69 | 1.8468 | 19.9081 | 16.7536 | 180.598
238 | 4.1539 | -38.1622 | -23.8464 | -32.261 | -31.3724 | 135.6517 | 128.7201 | 132.3063 | 238 | 17.1273 | 12.2968 | -1.282 | 15.2158 | 15.9867 | 231.5216 | 255.5751 | 487.0968 | 12.8906 | -9.1221 | 238 | 8007.1991 | 9482.2223 | 7500.172 | 238 | 816.2282 | 966.5874 | 764.5435 | 32.7535 | 14.2868 | 154.0069 | 2.6616 | 28.6908 | 16.9483 | 182.6976
239 | 4.1713 | -38.5725 | -23.1767 | -32.8036 | -30.8046 | 136.2227 | 129.2273 | 132.8391 | 239 | 17.3918 | 12.2839 | 1.1955e-10 | 15.5304 | 16.2348 | 241.1941 | 263.5683 | 504.7624 | 12.7993 | -7.8845 | 239 | 7934.7208 | 9437.7185 | 7442.1076 | 239 | 808.84 | 962.0508 | 758.6246 | 30.7762 | 13.6652 | 147.306 | 3.4625 | 37.3242 | 17.1276 | 184.6301
240 | 4.1888 | -38.9711 | -22.5 | -33.3362 | -30.2274 | 136.8024 | 129.7449 | 133.3803 | 240 | 17.6537 | 12.2839 | 1.282 | 15.8434 | 16.4808 | 251.0132 | 271.6182 | 522.6313 | 12.7205 | -6.6256 | 240 | 7858.5336 | 9389.1051 | 7381.6437 | 240 | 801.0738 | 957.0953 | 752.4611 | 28.7155 | 13.041 | 140.5774 | 4.2501 | 45.8148 | 17.2911 | 186.3922
241 | 4.2062 | -39.3579 | -21.8164 | -33.8587 | -29.641 | 137.3908 | 130.273 | 133.9297 | 241 | 17.913 | 12.2968 | 2.5606 | 16.1546 | 16.7248 | 260.9712 | 279.7189 | 540.6901 | 12.6542 | -5.3487 | 241 | 7778.5462 | 9336.2549 | 7318.6971 | 241 | 792.9201 | 951.7079 | 746.0446 | 26.5776 | 12.4133 | 133.8113 | 5.0252 | 54.1695 | 17.4384 | 187.9808
242 | 4.2237 | -39.7326 | -21.1262 | -34.3708 | -29.0456 | 137.9879 | 130.8115 | 134.4872 | 242 | 18.1695 | 12.3224 | 3.8322 | 16.4639 | 16.9666 | 271.0602 | 287.8646 | 558.9247 | 12.6008 | -4.0574 | 242 | 7694.6697 | 9279.0426 | 7253.185 | 242 | 784.37 | 945.8759 | 739.3665 | 24.369 | 11.7812 | 126.9975 | 5.7882 | 62.3953 | 17.5694 | 189.3929
243 | 4.2412 | -40.0953 | -20.4296 | -34.8725 | -28.4413 | 138.5936 | 131.3603 | 135.0527 | 243 | 18.4231 | 12.3607 | 5.0935 | 16.7711 | 17.2061 | 281.2715 | 296.0489 | 577.3204 | 12.5602 | -2.755 | 243 | 7606.8174 | 9217.345 | 7185.0249 | 243 | 775.4146 | 939.5866 | 732.4184 | 22.0961 | 11.1438 | 120.1261 | 6.5401 | 70.4996 | 17.6838 | 190.6257
244 | 4.2586 | -40.4457 | -19.7267 | -35.3636 | -27.8284 | 139.2077 | 131.9194 | 135.6262 | 244 | 18.6736 | 12.4116 | 6.3411 | 17.0762 | 17.4432 | 291.5961 | 304.2656 | 595.8617 | 12.5326 | -1.4452 | 244 | 7514.9055 | 9151.0412 | 7114.1352 | 244 | 766.0454 | 932.8279 | 725.1922 | 19.7656 | 10.5 | 113.1871 | 7.2813 | 78.4898 | 17.7813 | 191.6769
245 | 4.2761 | -40.7839 | -19.0178 | -35.8438 | -27.207 | 139.8301 | 132.4886 | 136.2077 | 245 | 18.9209 | 12.475 | 7.5716 | 17.3789 | 17.6779 | 302.0245 | 312.5079 | 614.5324 | 12.5182 | -0.13145 | 245 | 7418.8527 | 9080.0133 | 7040.4347 | 245 | 756.2541 | 925.5875 | 717.6794 | 17.3843 | 9.8491 | 106.1705 | 8.0126 | 86.3736 | 17.8618 | 192.5441
246 | 4.2935 | -41.1095 | -18.3031 | -36.3132 | -26.5773 | 140.4608 | 133.0679 | 136.797 | 246 | 19.1648 | 12.5507 | 8.7816 | 17.679 | 17.91 | 312.5467 | 320.7688 | 633.3155 | 12.5169 | 1.1826 | 246 | 7318.5811 | 9004.1463 | 6963.8434 | 246 | 746.0327 | 917.8538 | 709.8719 | 14.9592 | 9.1901 | 99.0665 | 8.7348 | 94.1588 | 17.925 | 193.2253
247 | 4.311 | -41.4227 | -17.5829 | -36.7715 | -25.9395 | 141.0997 | 133.6572 | 137.394 | 247 | 19.4053 | 12.6386 | 9.968 | 17.9764 | 18.1395 | 323.1522 | 329.0413 | 652.1935 | 12.5287 | 2.4935 | 247 | 7214.0159 | 8923.3288 | 6884.2823 | 247 | 735.3737 | 909.6156 | 701.7617 | 12.4972 | 8.5221 | 91.8653 | 9.4487 | 101.8535 | 17.9708 | 193.7188
248 | 4.3284 | -41.7233 | -16.8573 | -37.2186 | -25.2938 | 141.7465 | 134.2564 | 137.9986 | 248 | 19.6421 | 12.7382 | 11.1274 | 18.271 | 18.3662 | 333.83 | 337.318 | 671.148 | 12.5536 | 3.7977 | 248 | 7105.086 | 8837.4535 | 6801.6736 | 248 | 724.2697 | 900.8617 | 693.3408 | 10.0054 | 7.8441 | 84.5573 | 10.1548 | 109.4657 | 17.999 | 194.023
249 | 4.3459 | -42.0111 | -16.1266 | -37.6544 | -24.6403 | 142.4013 | 134.8654 | 138.6108 | 249 | 19.8752 | 12.8495 | 12.2568 | 18.5626 | 18.5901 | 344.5688 | 345.5912 | 690.16 | 12.5916 | 5.0915 | 249 | 6991.7241 | 8746.4167 | 6715.9409 | 249 | 712.714 | 891.5817 | 684.6015 | 7.4908 | 7.1554 | 77.133 | 10.8541 | 117.0036 | 18.0095 | 194.1366
250 | 4.3633 | -42.2862 | -15.3909 | -38.0787 | -23.9794 | 143.0638 | 135.4842 | 139.2305 | 250 | 20.1043 | 12.9721 | 13.3531 | 18.8509 | 18.811 | 355.3565 | 353.8531 | 709.2096 | 12.6425 | 6.3716 | 250 | 6873.8668 | 8650.1199 | 6627.0094 | 250 | 700.7 | 881.7655 | 675.5361 | 4.9606 | 6.455 | 69.583 | 11.5473 | 124.4756 | 18.0023 | 194.0586
251 | 4.3808 | -42.5483 | -14.6506 | -38.4914 | -23.3112 | 143.7339 | 136.1125 | 139.8575 | 251 | 20.3293 | 13.1056 | 14.4133 | 19.1358 | 19.0288 | 366.1807 | 362.0956 | 728.2764 | 12.7062 | 7.6343 | 251 | 6751.4552 | 8548.469 | 6534.806 | 251 | 688.2217 | 871.4036 | 666.1372 | 2.4219 | 5.7421 | 61.8983 | 12.2351 | 131.89 | 17.9772 | 193.7883
252 | 4.3982 | -42.7975 | -13.9058 | -38.8924 | -22.6359 | 144.4115 | 136.7504 | 140.4918 | 252 | 20.5502 | 13.2498 | 15.4345 | 19.4172 | 19.2435 | 377.0288 | 370.3105 | 747.3392 | 12.7826 | 8.8764 | 252 | 6624.4347 | 8441.3754 | 6439.2595 | 252 | 675.2737 | 860.4868 | 656.3975 | -0.11844 | 5.0159 | 54.0701 | 12.9183 | 139.255 | 17.9342 | 193.3251
253 | 4.4157 | -43.0337 | -13.1567 | -39.2815 | -21.9537 | 145.0965 | 137.3976 | 141.1333 | 253 | 20.7666 | 13.4041 | 16.4139 | 19.6949 | 19.4548 | 387.8873 | 378.4891 | 766.3764 | 12.8713 | 10.0945 | 253 | 6492.7555 | 8328.756 | 6340.3008 | 253 | 661.8507 | 849.0067 | 646.31 | -2.6533 | 4.2756 | 46.0896 | 13.5977 | 146.5792 | 17.8734 | 192.6689
254 | 4.4331 | -43.2568 | -12.4037 | -39.6587 | -21.2648 | 145.7888 | 138.0541 | 141.7817 | 254 | 20.9785 | 13.5682 | 17.3489 | 19.9685 | 19.6627 | 398.7425 | 386.6227 | 785.3653 | 12.9723 | 11.2851 | 254 | 6356.3727 | 8210.5335 | 6237.863 | 254 | 647.9483 | 836.9555 | 635.8678 | -5.1757 | 3.5204 | 37.9487 | 14.2742 | 153.8709 | 17.7946 | 191.8196
255 | 4.4506 | -43.4667 | -11.6469 | -40.0237 | -20.5694 | 146.4881 | 138.7197 | 142.4372 | 255 | 21.1856 | 13.7417 | 18.2369 | 20.2381 | 19.8671 | 409.5804 | 394.7025 | 804.2829 | 13.0851 | 12.4451 | 255 | 6215.2465 | 8086.6372 | 6131.8817 | 255 | 633.5623 | 824.3259 | 625.0644 | -7.6789 | 2.7496 | 29.6393 | 14.9484 | 161.1384 | 17.6979 | 190.7777
256 | 4.468 | -43.6633 | -10.8865 | -40.3766 | -19.8678 | 147.1942 | 139.3944 | 143.0994 | 256 | 21.388 | 13.9241 | 19.0754 | 20.5033 | 20.0679 | 420.3864 | 402.7192 | 823.1055 | 13.2096 | 13.5714 | 256 | 6069.3426 | 7957.0025 | 6022.2951 | 256 | 618.6894 | 811.1114 | 613.8935 | -10.1562 | 1.9624 | 21.1537 | 15.6211 | 168.39 | 17.5834 | 189.5437
257 | 4.4855 | -43.8467 | -10.1228 | -40.7172 | -19.1601 | 147.9072 | 140.0778 | 143.7683 | 257 | 21.5852 | 14.1148 | 19.8622 | 20.764 | 20.2648 | 431.1456 | 410.6634 | 841.809 | 13.3453 | 14.6608 | 257 | 5918.632 | 7821.572 | 5909.044 | 257 | 603.3264 | 797.306 | 602.349 | -12.6009 | 1.1582 | 12.4847 | 16.2931 | 175.6339 | 17.4512 | 188.1186
258 | 4.5029 | -44.0166 | -9.356 | -41.0454 | -18.4465 | 148.6267 | 140.7699 | 144.4438 | 258 | 21.7773 | 14.3135 | 20.5951 | 21.0201 | 20.4579 | 441.8427 | 418.5257 | 860.3684 | 13.4919 | 15.7104 | 258 | 5763.0915 | 7680.2954 | 5792.0724 | 258 | 587.4711 | 782.9047 | 590.4253 | -15.0066 | 0.3363 | 3.6252 | 16.9651 | 182.8782 | 17.3014 | 186.5034
259 | 4.5204 | -44.1732 | -8.5864 | -41.3611 | -17.7274 | 149.3526 | 141.4706 | 145.1258 | 259 | 21.9641 | 14.5194 | 21.272 | 21.2712 | 20.6469 | 452.4622 | 426.2963 | 878.7586 | 13.649 | 16.7174 | 259 | 5602.7039 | 7533.1295 | 5671.3273 | 259 | 571.1217 | 767.9031 | 578.117 | -17.367 | -0.50384 | -5.4312 | 17.6379 | 190.131 | 17.1341 | 184.6997
260 | 4.5379 | -44.3163 | -7.8142 | -41.6642 | -17.0028 | 150.0847 | 142.1796 | 145.814 | 260 | 22.1453 | 14.7321 | 21.8911 | 21.5172 | 20.8318 | 462.9882 | 433.9654 | 896.9537 | 13.8162 | 17.6789 | 260 | 5437.4579 | 7380.0393 | 5546.7589 | 260 | 554.2771 | 752.2976 | 565.4189 | -19.6759 | -1.3628 | -14.6907 | 18.3122 | 197.4 | 16.9494 | 182.7092
261 | 4.5553 | -44.446 | -7.0396 | -41.9546 | -16.2731 | 150.8229 | 142.8969 | 146.5084 | 261 | 22.3209 | 14.951 | 22.4507 | 21.7579 | 21.0124 | 473.4045 | 441.523 | 914.9275 | 13.993 | 18.5923 | 261 | 5267.3483 | 7220.9974 | 5418.3211 | 261 | 536.9366 | 736.0854 | 552.3263 | -21.9274 | -2.2412 | -24.159 | 18.9888 | 204.693 | 16.7476 | 180.534
262 | 4.5728 | -44.5621 | -6.2628 | -42.2322 | -15.5384 | 151.5669 | 143.6221 | 147.2088 | 262 | 22.4907 | 15.1756 | 22.9491 | 21.9931 | 21.1886 | 483.6947 | 448.9588 | 932.6535 | 14.1789 | 19.4552 | 262 | 5092.3765 | 7055.9847 | 5285.9711 | 262 | 519.1006 | 719.2645 | 538.835 | -24.1158 | -3.1393 | -33.8412 | 19.6683 | 212.0175 | 16.5289 | 178.1763
263 | 4.5902 | -44.6646 | -5.4841 | -42.4969 | -14.799 | 152.3166 | 144.3552 | 147.9151 | 263 | 22.6544 | 15.405 | 23.3849 | 22.2226 | 21.3603 | 493.8422 | 456.2625 | 950.1047 | 14.3735 | 20.2651 | 263 | 4912.5502 | 6884.9904 | 5149.6701 | 263 | 500.7696 | 701.8339 | 524.9409 | -26.2355 | -4.0578 | -43.742 | 20.3513 | 219.3809 | 16.2935 | 175.6388
264 | 4.6077 | -44.7535 | -4.7038 | -42.7487 | -14.0551 | 153.0718 | 145.096 | 148.6271 | 264 | 22.812 | 15.6389 | 23.757 | 22.4462 | 21.5273 | 503.8301 | 463.4239 | 967.254 | 14.5761 | 21.0198 | 264 | 4727.8837 | 6708.0122 | 5009.3833 | 264 | 481.9453 | 683.7933 | 510.6405 | -28.2811 | -4.997 | -53.8659 | 21.0387 | 226.7903 | 16.0417 | 172.9244
265 | 4.6251 | -44.8288 | -3.922 | -42.9875 | -13.3069 | 153.8322 | 145.8442 | 149.3447 | 265 | 22.9633 | 15.8765 | 24.0643 | 22.6637 | 21.6895 | 513.6416 | 470.4323 | 984.0739 | 14.7863 | 21.7173 | 265 | 4538.3979 | 6525.0567 | 4865.0799 | 265 | 462.6298 | 665.1434 | 495.9307 | -30.2475 | -5.9572 | -64.2164 | 21.731 | 234.2525 | 15.7738 | 170.0361
266 | 4.6426 | -44.8904 | -3.139 | -43.2132 | -12.5546 | 154.5976 | 146.5997 | 150.0677 | 266 | 23.1081 | 16.1171 | 24.3058 | 22.8749 | 21.8467 | 523.2595 | 477.2772 | 1000.5368 | 15.0035 | 22.3556 | 266 | 4344.1204 | 6336.1393 | 4716.7333 | 266 | 442.8257 | 645.8858 | 480.8087 | -32.13 | -6.9387 | -74.7968 | 22.4287 | 241.7744 | 15.49 | 166.9775
267 | 4.66 | -44.9383 | -2.3551 | -43.4257 | -11.7985 | 155.3679 | 147.3621 | 150.7959 | 267 | 23.2463 | 16.3602 | 24.4809 | 23.0796 | 21.9988 | 532.6669 | 483.9481 | 1016.6149 | 15.227 | 22.933 | 267 | 4145.0859 | 6141.2843 | 4564.3215 | 267 | 422.5368 | 626.0229 | 465.2723 | -33.9237 | -7.9418 | -85.61 | 23.1326 | 249.3622 | 15.1908 | 163.7523
268 | 4.6775 | -44.9726 | -1.5705 | -43.625 | -11.0388 | 156.1428 | 148.1315 | 151.5292 | 268 | 23.3777 | 16.605 | 24.5889 | 23.2776 | 22.1457 | 541.8464 | 490.4341 | 1032.2805 | 15.4564 | 23.4477 | 268 | 3941.3357 | 5940.5251 | 4407.8267 | 268 | 401.7671 | 605.5581 | 449.3197 | -35.6244 | -8.9667 | -96.6579 | 23.8432 | 257.0222 | 14.8765 | 160.3643
269 | 4.6949 | -44.9931 | -0.78536 | -43.8111 | -10.2758 | 156.922 | 148.9074 | 152.2674 | 269 | 23.5021 | 16.8509 | 24.6297 | 23.4687 | 22.2873 | 550.781 | 496.7247 | 1047.5057 | 15.6908 | 23.8984 | 269 | 3732.918 | 5733.9044 | 4247.2362 | 269 | 380.5217 | 584.4959 | 432.9497 | -37.2279 | -10.0135 | -107.9423 | 24.5611 | 264.7601 | 14.5476 | 156.8179
270 | 4.7124 | -45 | -8.2698e-15 | -43.9837 | -9.5096 | 157.7054 | 149.6897 | 153.0103 | 270 | 23.6194 | 17.0972 | 24.6029 | 23.6528 | 22.4234 | 559.4537 | 502.8092 | 1062.2628 | 15.9298 | 24.2839 | 270 | 3519.8881 | 5521.4738 | 4082.5417 | 270 | 358.8061 | 562.8414 | 416.1612 | -38.7304 | -11.0824 | -119.4642 | 25.2866 | 272.5816 | 14.2043 | 153.1174
271 | 4.7298 | -44.9931 | 0.78536 | -44.143 | -8.7405 | 158.4927 | 150.4781 | 153.7577 | 271 | 23.7295 | 17.3432 | 24.5086 | 23.8295 | 22.5539 | 567.8474 | 508.6768 | 1076.5243 | 16.1727 | 24.603 | 271 | 3302.3081 | 5303.2944 | 3913.7402 | 271 | 336.6267 | 540.6009 | 398.9541 | -40.1282 | -12.1733 | -131.2242 | 26.0204 | 280.4919 | 13.8471 | 149.2677
272 | 4.7473 | -44.9726 | 1.5705 | -44.2888 | -7.9688 | 159.2837 | 151.2724 | 154.5095 | 272 | 23.8322 | 17.5883 | 24.347 | 23.9989 | 22.6786 | 575.9455 | 514.317 | 1090.2625 | 16.4187 | 24.8548 | 272 | 3080.247 | 5079.4364 | 3740.8332 | 272 | 313.9905 | 517.7815 | 381.3286 | -41.418 | -13.2863 | -143.2222 | 26.763 | 288.4959 | 13.4766 | 145.2737
273 | 4.7647 | -44.9383 | 2.3551 | -44.4211 | -7.1947 | 160.0781 | 152.0724 | 155.2655 | 273 | 23.9273 | 17.8317 | 24.1186 | 24.1605 | 22.7974 | 583.7312 | 519.7193 | 1103.4505 | 16.6672 | 25.0386 | 273 | 2853.7807 | 4849.9791 | 3563.828 | 273 | 290.9053 | 494.3913 | 363.2852 | -42.5968 | -14.4214 | -155.4577 | 27.5146 | 296.5982 | 13.0932 | 141.1405
274 | 4.7822 | -44.8904 | 3.139 | -44.5399 | -6.4183 | 160.8757 | 152.8777 | 156.0254 | 274 | 24.0147 | 18.0729 | 23.8237 | 24.3144 | 22.9101 | 591.1883 | 524.8732 | 1116.0615 | 16.9176 | 25.1538 | 274 | 2622.9921 | 4615.011 | 3382.7365 | 274 | 267.3794 | 470.4394 | 344.8253 | -43.6617 | -15.5784 | -167.9295 | 28.2757 | 304.8031 | 12.6974 | 136.8736
275 | 4.7997 | -44.8288 | 3.922 | -44.6452 | -5.64 | 161.6762 | 153.6882 | 156.7891 | 275 | 24.0943 | 18.3112 | 23.4634 | 24.4602 | 23.0167 | 598.3006 | 529.7683 | 1128.069 | 17.1692 | 25.2001 | 275 | 2387.9707 | 4374.6296 | 3197.5762 | 275 | 243.4221 | 445.9357 | 325.9507 | -44.6103 | -16.7571 | -180.636 | 29.0468 | 313.1145 | 12.2897 | 132.4786
276 | 4.8171 | -44.7535 | 4.7038 | -44.7368 | -4.86 | 162.4793 | 154.5036 | 157.5563 | 276 | 24.166 | 18.5458 | 23.0383 | 24.5978 | 23.117 | 605.0526 | 534.3946 | 1139.4472 | 17.4212 | 25.1774 | 276 | 2148.8127 | 4128.9412 | 3008.37 | 276 | 219.0431 | 420.8911 | 306.6636 | -45.4404 | -17.9574 | -193.5748 | 29.828 | 321.536 | 11.8706 | 127.9612
277 | 4.8346 | -44.6646 | 5.4841 | -44.8148 | -4.0785 | 163.2849 | 155.3235 | 158.3268 | 277 | 24.2295 | 18.7762 | 22.5498 | 24.7271 | 23.2108 | 611.4287 | 538.7419 | 1150.1706 | 17.6729 | 25.0856 | 277 | 1905.621 | 3878.0612 | 2815.1462 | 277 | 194.2529 | 395.3171 | 286.967 | -46.15 | -19.179 | -206.7433 | 30.6197 | 330.0707 | 11.4407 | 123.3274
278 | 4.852 | -44.5621 | 6.2628 | -44.8792 | -3.2957 | 164.0925 | 156.1477 | 159.1005 | 278 | 24.2848 | 19.0017 | 21.999 | 24.8478 | 23.2981 | 617.4143 | 542.8005 | 1160.2147 | 17.9238 | 24.9249 | 278 | 1658.5051 | 3622.1132 | 2617.9385 | 278 | 169.0627 | 369.2266 | 266.8643 | -46.7375 | -20.4216 | -220.138 | 31.4222 | 338.7215 | 11.0007 | 118.5835
279 | 4.8695 | -44.446 | 7.0396 | -44.9298 | -2.512 | 164.902 | 156.976 | 159.8771 | 279 | 24.3317 | 19.2217 | 21.3875 | 24.9599 | 23.3786 | 622.9948 | 546.5607 | 1169.5555 | 18.173 | 24.6958 | 279 | 1407.5806 | 3361.2297 | 2416.7862 | 279 | 143.4843 | 342.633 | 246.3595 | -47.2014 | -21.6848 | -233.7551 | 32.2357 | 347.4908 | 10.5509 | 113.7357
280 | 4.8869 | -44.3163 | 7.8142 | -44.9668 | -1.7275 | 165.7131 | 157.808 | 160.6564 | 280 | 24.3701 | 19.4356 | 20.7169 | 25.063 | 23.4524 | 628.1564 | 550.0133 | 1178.1697 | 18.42 | 24.3989 | 280 | 1152.9696 | 3095.551 | 2211.7342 | 280 | 117.53 | 315.5506 | 225.4571 | -47.5409 | -22.9683 | -247.5903 | 33.0604 | 356.3807 | 10.0922 | 108.7904
281 | 4.9044 | -44.1732 | 8.5864 | -44.9901 | -0.94241 | 166.5254 | 158.6434 | 161.4382 | 281 | 24.3999 | 19.6427 | 19.9891 | 25.1572 | 23.5191 | 632.8858 | 553.1492 | 1186.035 | 18.664 | 24.0349 | 281 | 894.8002 | 2825.2258 | 2002.8331 | 281 | 91.2131 | 287.9945 | 204.1624 | -47.7549 | -24.2715 | -261.6385 | 33.8965 | 365.3929 | 9.625 | 103.7544
282 | 4.9218 | -44.0166 | 9.356 | -44.9997 | -0.15708 | 167.3387 | 159.482 | 162.2221 | 282 | 24.421 | 19.8426 | 19.2059 | 25.2422 | 23.5788 | 637.1705 | 555.9596 | 1193.1301 | 18.9043 | 23.6047 | 282 | 633.2064 | 2550.4102 | 1790.1387 | 282 | 64.547 | 259.9807 | 182.481 | -47.8432 | -25.594 | -275.8945 | 34.744 | 374.5287 | 9.15 | 98.6342
283 | 4.9393 | -43.8467 | 10.1228 | -44.9956 | 0.6283 | 168.1528 | 160.3234 | 163.0081 | 283 | 24.4333 | 20.0347 | 18.3695 | 25.3179 | 23.6313 | 640.9983 | 558.4361 | 1199.4344 | 19.1404 | 23.1096 | 283 | 368.3281 | 2271.2682 | 1573.7129 | 283 | 37.5462 | 231.5258 | 160.4193 | -47.8053 | -26.9352 | -290.3524 | 35.603 | 383.7891 | 8.6679 | 93.4367
284 | 4.9567 | -43.6633 | 10.8865 | -44.9778 | 1.4135 | 168.9672 | 161.1673 | 163.7958 | 284 | 24.4367 | 20.2184 | 17.4823 | 25.3842 | 23.6764 | 644.3581 | 560.5706 | 1204.9288 | 19.3715 | 22.5509 | 284 | 100.3106 | 1987.9705 | 1353.6229 | 284 | 10.2253 | 202.6474 | 137.984 | -47.6416 | -28.2945 | -305.0058 | 36.4737 | 393.1745 | 8.1792 | 88.1688
285 | 4.9742 | -43.4667 | 11.6469 | -44.9463 | 2.1982 | 169.7818 | 162.0135 | 164.585 | 285 | 24.431 | 20.3932 | 16.5465 | 25.4409 | 23.714 | 647.2394 | 562.3556 | 1209.595 | 19.597 | 21.9301 | 285 | -170.6953 | 1700.6953 | 1129.9415 | 285 | -17.4001 | 173.3634 | 115.1826 | -47.3522 | -29.6714 | -319.8478 | 37.356 | 402.6853 | 7.6846 | 82.8375
286 | 4.9916 | -43.2568 | 12.4037 | -44.9011 | 2.9823 | 170.5961 | 162.8615 | 165.3755 | 286 | 24.4162 | 20.5587 | 15.5649 | 25.4879 | 23.7441 | 649.6324 | 563.7837 | 1213.4161 | 19.8163 | 21.2488 | 286 | -444.5338 | 1409.627 | 902.7471 | 286 | -45.3144 | 143.6929 | 92.0231 | -46.9379 | -31.0651 | -334.8713 | 38.2499 | 412.3211 | 7.1848 | 77.4498
287 | 5.0091 | -43.0337 | 13.1567 | -44.8422 | 3.7655 | 171.41 | 163.7111 | 166.167 | 287 | 24.3921 | 20.7143 | 14.5401 | 25.5251 | 23.7665 | 651.5283 | 564.8481 | 1216.3765 | 20.0288 | 20.509 | 287 | -721.044 | 1114.9564 | 672.1235 | 287 | -73.5009 | 113.6551 | 68.5141 | -46.3997 | -32.4749 | -350.0685 | 39.1553 | 422.0813 | 6.6804 | 72.0128
288 | 5.0265 | -42.7975 | 13.9058 | -44.7696 | 4.5475 | 172.2231 | 164.5619 | 166.9592 | 288 | 24.3588 | 20.8597 | 13.4749 | 25.5523 | 23.7811 | 652.9191 | 565.5426 | 1218.4617 | 20.2339 | 19.7125 | 288 | -1000.0605 | 816.8802 | 438.1599 | 288 | -101.943 | 83.2702 | 44.6646 | -45.7388 | -33.9 | -365.4314 | 40.0722 | 431.965 | 6.1721 | 66.5336
289 | 5.044 | -42.5483 | 14.6506 | -44.6834 | 5.3282 | 173.035 | 165.4137 | 167.7519 | 289 | 24.3161 | 20.9945 | 12.3723 | 25.5695 | 23.7878 | 653.7978 | 565.8612 | 1219.659 | 20.431 | 18.8617 | 289 | -1281.4131 | 515.6007 | 200.9511 | 289 | -130.6232 | 52.5587 | 20.4843 | -44.9567 | -35.3398 | -380.9515 | 41.0004 | 441.9708 | 5.6606 | 61.0194
290 | 5.0615 | -42.2862 | 15.3909 | -44.5837 | 6.1072 | 173.8456 | 166.266 | 168.5448 | 290 | 24.2639 | 21.1182 | 11.2353 | 25.5765 | 23.7865 | 654.158 | 565.7987 | 1219.9568 | 20.6196 | 17.9588 | 290 | -1564.9277 | 211.3253 | -39.4031 | 290 | -159.5237 | 21.5418 | -4.0166 | -44.0553 | -36.7933 | -396.6199 | 41.9398 | 452.0971 | 5.1465 | 55.4772
291 | 5.0789 | -42.0111 | 16.1266 | -44.4703 | 6.8844 | 174.6544 | 167.1185 | 169.3377 | 291 | 24.2022 | 21.2305 | 10.0671 | 25.5733 | 23.7771 | 653.9948 | 565.3504 | 1219.3452 | 20.7992 | 17.0063 | 291 | -1850.4262 | -95.7335 | -282.7975 | 291 | -188.6265 | -9.7588 | -28.8275 | -43.0365 | -38.2597 | -412.4274 | 42.8901 | 462.3417 | 4.6304 | 49.9143
292 | 5.0964 | -41.7233 | 16.8573 | -44.3434 | 7.6594 | 175.4611 | 167.971 | 170.1303 | 292 | 24.131 | 21.3312 | 8.8709 | 25.5598 | 23.7595 | 653.3039 | 564.5119 | 1217.8158 | 20.9693 | 16.0068 | 292 | -2137.7266 | -405.3591 | -529.1221 | 292 | -217.913 | -41.321 | -53.937 | -41.903 | -39.7382 | -428.3645 | 43.8513 | 472.7021 | 4.1131 | 44.3376
293 | 5.1138 | -41.4227 | 17.5829 | -44.2029 | 8.4322 | 176.2655 | 168.823 | 170.9223 | 293 | 24.0501 | 21.4199 | 7.65 | 25.5359 | 23.7335 | 652.0822 | 563.2799 | 1215.362 | 21.1293 | 14.9631 | 293 | -2426.6435 | -717.3306 | -778.2615 | 293 | -247.3643 | -73.1224 | -79.3335 | -40.6572 | -41.2277 | -444.4214 | 44.8229 | 483.1757 | 3.5951 | 38.7543
294 | 5.1313 | -41.1095 | 18.3031 | -44.049 | 9.2023 | 177.0671 | 169.6742 | 171.7134 | 294 | 23.9595 | 21.4964 | 6.4078 | 25.5015 | 23.6992 | 650.3275 | 561.6512 | 1211.9786 | 21.279 | 13.878 | 294 | -2716.9885 | -1031.4234 | -1030.0958 | 294 | -276.9611 | -105.14 | -105.0047 | -39.3022 | -42.7274 | -460.5878 | 45.8047 | 493.7592 | 3.0772 | 33.1713
295 | 5.1487 | -40.7839 | 19.0178 | -43.8817 | 9.9697 | 177.8658 | 170.5242 | 172.5033 | 295 | 23.8592 | 21.5605 | 5.1478 | 25.4566 | 23.6564 | 648.0387 | 559.6236 | 1207.6623 | 21.4177 | 12.7545 | 295 | -3008.5702 | -1347.4097 | -1284.5001 | 295 | -306.684 | -137.3506 | -130.9378 | -37.8412 | -44.2364 | -476.8535 | 46.7963 | 504.4491 | 2.56 | 27.5956
296 | 5.1662 | -40.4457 | 19.7267 | -43.701 | 10.734 | 178.6611 | 171.3728 | 173.2919 | 296 | 23.7492 | 21.612 | 3.8734 | 25.4011 | 23.605 | 645.216 | 557.1954 | 1202.4114 | 21.5453 | 11.5957 | 296 | -3301.1944 | -1665.0587 | -1541.3452 | 296 | -336.5132 | -169.7308 | -157.1198 | -36.2777 | -45.7535 | -493.2076 | 47.7975 | 515.2417 | 2.044 | 22.034
297 | 5.1836 | -40.0953 | 20.4296 | -43.5071 | 11.4951 | 179.4527 | 172.2195 | 174.0787 | 297 | 23.6294 | 21.6507 | 2.5883 | 25.335 | 23.545 | 641.8605 | 554.3656 | 1196.2261 | 21.6612 | 10.4049 | 297 | -3594.6648 | -1984.1372 | -1800.4971 | 297 | -366.4286 | -202.2566 | -183.5369 | -34.6154 | -47.2778 | -509.6394 | 48.8079 | 526.1327 | 1.53 | 16.4933
298 | 5.2011 | -39.7326 | 21.1262 | -43.2998 | 12.2526 | 180.2404 | 173.064 | 174.8636 | 298 | 23.4997 | 21.6766 | 1.296 | 25.2582 | 23.4762 | 637.9742 | 551.134 | 1189.1082 | 21.7653 | 9.1852 | 298 | -3888.7828 | -2304.4098 | -2061.8178 | 298 | -396.4101 | -234.9042 | -210.1751 | -32.8583 | -48.8083 | -526.1377 | 49.8269 | 537.1178 | 1.0186 | 10.9801
299 | 5.2185 | -39.3579 | 21.8164 | -43.0794 | 13.0064 | 181.0237 | 173.9059 | 175.6461 | 299 | 23.3603 | 21.6895 | -4.7713e-10 | 25.1706 | 23.3987 | 633.5606 | 547.5009 | 1181.0615 | 21.8571 | 7.9402 | 299 | -4183.3481 | -2625.6393 | -2325.1649 | 299 | -426.4371 | -267.6493 | -237.0199 | -31.0109 | -50.3439 | -542.6911 | 50.8542 | 548.1921 | 0.51031 | 5.501
300 | 5.236 | -38.9711 | 22.5 | -42.8458 | 13.7563 | 181.8024 | 174.7449 | 176.4261 | 300 | 23.211 | 21.6895 | -1.296 | 25.0724 | 23.3124 | 628.6241 | 543.4676 | 1172.0917 | 21.9365 | 6.6731 | 300 | -4478.1588 | -2947.5872 | -2590.3923 | 300 | -456.4892 | -300.4676 | -264.0563 | -29.0774 | -51.8836 | -559.2882 | 51.8894 | 559.3506 | 0.0057897 | 0.062412
301 | 5.2534 | -38.5725 | 23.1767 | -42.5992 | 14.502 | 182.5761 | 175.5807 | 177.2031 | 301 | 23.0519 | 21.6766 | -2.5883 | 24.9634 | 23.2171 | 623.1702 | 539.0359 | 1162.206 | 22.0033 | 5.3876 | 301 | -4773.0117 | -3270.0141 | -2857.3499 | 301 | -486.5455 | -333.3348 | -291.2691 | -27.0629 | -53.4262 | -575.9173 | 52.9318 | 570.5879 | -0.49439 | -5.3294
302 | 5.2709 | -38.1622 | 23.8464 | -42.3396 | 15.2432 | 183.3445 | 176.4128 | 177.977 | 302 | 22.883 | 21.6507 | -3.8734 | 24.8436 | 23.1129 | 617.2055 | 534.2084 | 1151.4139 | 22.0572 | 4.0871 | 302 | -5067.7027 | -3592.6796 | -3125.8842 | 302 | -516.5854 | -366.2263 | -318.6426 | -24.9722 | -54.9708 | -592.5667 | 53.9811 | 581.8984 | -0.98967 | -10.6683
303 | 5.2883 | -37.7402 | 24.5088 | -42.0672 | 15.9798 | 184.1073 | 177.2409 | 178.7475 | 303 | 22.7043 | 21.612 | -5.1478 | 24.7131 | 22.9998 | 610.7378 | 528.9887 | 1139.7265 | 22.098 | 2.7754 | 303 | -5362.0269 | -3915.3434 | -3395.8379 | 303 | -546.5879 | -399.1176 | -346.1608 | -22.8107 | -56.516 | -609.2244 | 55.0366 | 593.2761 | -1.4795 | -15.9483
304 | 5.3058 | -37.3067 | 25.1637 | -41.7819 | 16.7116 | 184.8641 | 178.0647 | 179.5141 | 304 | 22.5157 | 21.5605 | -6.4078 | 24.5719 | 22.8775 | 603.7758 | 523.3809 | 1127.1568 | 22.1258 | 1.4559 | 304 | -5655.779 | -4237.7653 | -3667.0509 | 304 | -576.532 | -431.9842 | -373.8074 | -20.5837 | -58.061 | -625.8784 | 56.0977 | 604.7149 | -1.9633 | -21.1634
305 | 5.3233 | -36.8618 | 25.8109 | -41.4838 | 17.4382 | 185.6146 | 178.8837 | 180.2767 | 305 | 22.3174 | 21.4964 | -7.65 | 24.4199 | 22.7462 | 596.3296 | 517.39 | 1113.7196 | 22.1403 | 0.13243 | 305 | -5948.7533 | -4559.7051 | -3939.3597 | 305 | -606.3969 | -464.8017 | -401.5657 | -18.2971 | -59.6045 | -642.5166 | 57.1639 | 616.2084 | -2.4405 | -26.3082
306 | 5.3407 | -36.4058 | 26.4503 | -41.1732 | 18.1595 | 186.3585 | 179.6977 | 181.0349 | 306 | 22.1094 | 21.4199 | -8.8709 | 24.2572 | 22.6058 | 588.4099 | 511.0217 | 1099.4316 | 22.1417 | -1.1914 | 306 | -6240.7442 | -4880.9239 | -4212.5983 | 306 | -636.1615 | -497.5458 | -429.4188 | -15.9565 | -61.1453 | -659.1268 | 58.2346 | 627.7498 | -2.9108 | -31.377
307 | 5.3582 | -35.9386 | 27.0817 | -40.85 | 18.8753 | 187.0955 | 180.5063 | 181.7884 | 307 | 21.8917 | 21.3312 | -10.0671 | 24.0838 | 22.4562 | 580.0289 | 504.2825 | 1084.3114 | 22.1298 | -2.512 | 307 | -6531.5466 | -5201.1834 | -4486.5977 | 307 | -665.805 | -530.192 | -457.3494 | -13.5682 | -62.6825 | -675.6967 | 59.3091 | 639.3322 | -3.3734 | -36.3645
308 | 5.3756 | -35.4605 | 27.7048 | -40.5143 | 19.5854 | 187.8252 | 181.3091 | 182.537 | 308 | 21.6643 | 21.2305 | -11.2353 | 23.8998 | 22.2975 | 571.1996 | 497.1798 | 1068.3794 | 22.1046 | -3.8256 | 308 | -6820.9556 | -5520.2471 | -4761.1868 | 308 | -695.3064 | -562.7163 | -485.3401 | -11.1383 | -64.2148 | -692.2142 | 60.3867 | 650.9486 | -3.8281 | -41.2657
309 | 5.3931 | -34.9716 | 28.3194 | -40.1664 | 20.2895 | 188.5473 | 182.1058 | 183.2802 | 309 | 21.4274 | 21.1182 | -12.3723 | 23.7052 | 22.1297 | 561.9358 | 489.7217 | 1051.6575 | 22.0664 | -5.1286 | 309 | -7108.7674 | -5837.8797 | -5036.1919 | 309 | -724.645 | -595.0948 | -513.3733 | -8.6733 | -65.741 | -708.6669 | 61.4668 | 662.5915 | -4.2743 | -46.0754
310 | 5.4105 | -34.472 | 28.9254 | -39.8061 | 20.9874 | 189.2616 | 182.8959 | 184.0179 | 310 | 21.1809 | 20.9945 | -13.4749 | 23.5001 | 21.9526 | 552.2527 | 481.917 | 1034.1697 | 22.0151 | -6.4174 | 310 | -7394.7788 | -6153.8483 | -5311.4378 | 310 | -753.8001 | -627.3036 | -541.431 | -6.1797 | -67.2602 | -725.0425 | 62.5486 | 674.2535 | -4.7116 | -50.789
311 | 5.428 | -33.9619 | 29.5227 | -39.4338 | 21.6789 | 189.9676 | 183.6793 | 184.7496 | 311 | 20.9249 | 20.8597 | -14.5401 | 23.2845 | 21.7664 | 542.1661 | 473.7754 | 1015.9415 | 21.9509 | -7.6884 | 311 | -7678.7881 | -6467.922 | -5586.7469 | 311 | -782.7511 | -659.3193 | -569.4951 | -3.6641 | -68.771 | -741.3286 | 63.6315 | 685.9267 | -5.1395 | -55.4018
312 | 5.4454 | -33.4415 | 30.1109 | -39.0494 | 22.3638 | 190.6651 | 184.4554 | 185.4752 | 312 | 20.6596 | 20.7143 | -15.5649 | 23.0585 | 21.571 | 531.6928 | 465.3074 | 997.0002 | 21.874 | -8.9381 | 312 | -7960.595 | -6779.8725 | -5861.9404 | 312 | -811.4776 | -691.1185 | -597.5474 | -1.1334 | -70.2723 | -757.5129 | 64.7147 | 697.6033 | -5.5576 | -59.9096
313 | 5.4629 | -32.9109 | 30.6899 | -38.6532 | 23.0419 | 191.3538 | 185.224 | 186.1942 | 313 | 20.3849 | 20.5587 | -16.5465 | 22.8221 | 21.3664 | 520.8505 | 456.524 | 977.3745 | 21.7846 | -10.1631 | 313 | -8240.0008 | -7089.4743 | -6136.8381 | 313 | -839.9593 | -722.6783 | -625.5696 | 1.4055 | -71.7631 | -773.5832 | 65.7975 | 709.2752 | -5.9657 | -64.308
314 | 5.4803 | -32.3703 | 31.2596 | -38.2452 | 23.713 | 192.0333 | 185.9848 | 186.9064 | 314 | 20.101 | 20.3932 | -17.4823 | 22.5756 | 21.1527 | 509.6576 | 447.4373 | 957.095 | 21.683 | -11.36 | 314 | -8516.8086 | -7396.5046 | -6411.2583 | 314 | -868.1762 | -753.976 | -653.5432 | 3.9457 | -73.2422 | -789.5271 | 66.879 | 720.934 | -6.3632 | -68.5931
315 | 5.4978 | -31.8198 | 31.8198 | -37.8255 | 24.3769 | 192.7033 | 186.7373 | 187.6115 | 315 | 19.808 | 20.2184 | -18.3695 | 22.3189 | 20.9299 | 498.1336 | 438.0599 | 936.1935 | 21.5694 | -12.5254 | 315 | -8790.8235 | -7700.7441 | -6685.0187 | 315 | -896.1084 | -784.9892 | -681.4494 | 6.4802 | -74.7084 | -805.3325 | 67.9586 | 732.5715 | -6.7498 | -72.7611
316 | 5.5152 | -31.2596 | 32.3703 | -37.3943 | 25.0333 | 193.3636 | 187.4813 | 188.3092 | 316 | 19.5059 | 20.0347 | -19.2059 | 22.0522 | 20.6979 | 486.2984 | 428.4051 | 914.7035 | 21.4442 | -13.6562 | 316 | -9061.853 | -8001.9768 | -6957.9361 | 316 | -923.7363 | -815.6959 | -709.2697 | 9.0019 | -76.1607 | -820.9872 | 69.0354 | 744.1788 | -7.1253 | -76.8083
317 | 5.5327 | -30.6899 | 32.9109 | -36.9517 | 25.6821 | 194.0138 | 188.2163 | 188.9991 | 317 | 19.1949 | 19.8426 | -19.9891 | 21.7755 | 20.457 | 474.1728 | 418.487 | 892.6598 | 21.3076 | -14.7493 | 317 | -9329.7069 | -8299.9903 | -7229.8265 | 317 | -951.0405 | -846.0744 | -736.9854 | 11.5036 | -77.5978 | -836.479 | 70.1086 | 755.7475 | -7.4892 | -80.7315
318 | 5.5501 | -30.1109 | 33.4415 | -36.4979 | 26.3231 | 194.6536 | 188.9422 | 189.681 | 318 | 18.8751 | 19.6427 | -20.7169 | 21.489 | 20.2069 | 461.7781 | 408.3204 | 870.0984 | 21.1601 | -15.8015 | 318 | -9594.1975 | -8594.5761 | -7500.506 | 318 | -978.0018 | -876.1036 | -764.5776 | 13.9784 | -79.0187 | -851.7959 | 71.1774 | 767.2686 | -7.8414 | -84.5273
319 | 5.5676 | -29.5227 | 33.9619 | -36.0329 | 26.9561 | 195.2828 | 189.6585 | 190.3546 | 319 | 18.5466 | 19.4356 | -21.3875 | 21.1928 | 19.9479 | 449.1364 | 397.9205 | 847.0569 | 21.0021 | -16.8101 | 319 | -9855.14 | -8885.5295 | -7769.7901 | 319 | -1004.6014 | -905.7624 | -792.0275 | 16.4191 | -80.4223 | -866.926 | 72.2409 | 778.7331 | -8.1814 | -88.1929
320 | 5.5851 | -28.9254 | 34.472 | -35.557 | 27.5808 | 195.901 | 190.3649 | 191.0195 | 320 | 18.2095 | 19.2217 | -21.999 | 20.8871 | 19.68 | 436.2702 | 387.3035 | 823.5738 | 20.834 | -17.7722 | 320 | -10112.3522 | -9172.65 | -8037.4947 | 320 | -1030.8208 | -935.0306 | -819.3165 | 18.8187 | -81.8074 | -881.8573 | 73.2983 | 790.1321 | -8.5091 | -91.7252
321 | 5.6025 | -28.3194 | 34.9716 | -35.0702 | 28.1972 | 196.508 | 191.0611 | 191.6755 | 321 | 17.864 | 19.0017 | -22.5498 | 20.5719 | 19.4032 | 423.2027 | 376.486 | 799.6887 | 20.6563 | -18.6852 | 321 | -10365.6552 | -9455.7415 | -8303.4357 | 321 | -1056.6417 | -963.888 | -846.4257 | 21.1704 | -83.173 | -896.578 | 74.3488 | 801.4562 | -8.8242 | -95.1218
322 | 5.62 | -27.7048 | 35.4605 | -34.5728 | 28.8049 | 197.1034 | 191.7469 | 192.3223 | 322 | 17.5102 | 18.7762 | -23.0383 | 20.2474 | 19.1177 | 409.9574 | 365.4852 | 775.4426 | 20.4694 | -19.5466 | 322 | -10614.8733 | -9734.612 | -8567.4295 | 322 | -1082.0462 | -992.3152 | -873.3363 | 23.4672 | -84.518 | -911.0764 | 75.3916 | 812.6963 | -9.1264 | -98.3801
323 | 5.6374 | -27.0817 | 35.9386 | -34.0648 | 29.4039 | 197.6871 | 192.4218 | 192.9595 | 323 | 17.1482 | 18.5458 | -23.4634 | 19.9138 | 18.8234 | 396.5582 | 354.3188 | 750.877 | 20.274 | -20.3541 | 323 | -10859.8338 | -10009.0742 | -8829.2932 | 323 | -1107.0167 | -1020.293 | -900.0299 | 25.7023 | -85.8413 | -925.3409 | 76.4256 | 823.8428 | -9.4157 | -101.498
324 | 5.6549 | -26.4503 | 36.4058 | -33.5464 | 29.994 | 198.2587 | 193.0856 | 193.587 | 324 | 16.7782 | 18.3112 | -23.8237 | 19.5711 | 18.5204 | 383.0294 | 343.0051 | 726.0345 | 20.0704 | -21.1055 | 324 | -11100.3678 | -10278.9457 | -9088.8444 | 324 | -1131.536 | -1047.8028 | -926.4877 | 27.8693 | -87.1418 | -939.3599 | 77.4501 | 834.8865 | -9.6917 | -104.4734
325 | 5.6723 | -25.8109 | 36.8618 | -33.0178 | 30.5749 | 198.818 | 193.738 | 194.2043 | 325 | 16.4003 | 18.0729 | -24.1186 | 19.2197 | 18.2089 | 369.3957 | 331.5628 | 700.9585 | 19.8594 | -21.7986 | 325 | -11336.3096 | -10544.0483 | -9345.902 | 325 | -1155.5871 | -1074.8265 | -952.6913 | 29.9616 | -88.4185 | -953.1221 | 78.4641 | 845.8177 | -9.9543 | -107.3044
326 | 5.6898 | -25.1637 | 37.3067 | -32.4792 | 31.1464 | 199.3647 | 194.3786 | 194.8113 | 326 | 16.0147 | 17.8317 | -24.347 | 18.8595 | 17.8889 | 355.6818 | 320.0112 | 675.693 | 19.6414 | -22.4317 | 326 | -11567.4975 | -10804.2092 | -9600.2859 | 326 | -1179.1537 | -1101.3465 | -978.6224 | 31.973 | -89.6703 | -966.6161 | 79.4669 | 856.6268 | -10.2034 | -109.9893
327 | 5.7072 | -24.5088 | 37.7402 | -31.9307 | 31.7085 | 199.8985 | 195.0073 | 195.4076 | 327 | 15.6216 | 17.5883 | -24.5086 | 18.4909 | 17.5605 | 341.9129 | 308.3698 | 650.2827 | 19.4171 | -23.0029 | 327 | -11793.7733 | -11059.2601 | -9851.8173 | 327 | -1202.2195 | -1127.3456 | -1004.2627 | 33.8974 | -90.8962 | -979.8308 | 80.4574 | 867.3042 | -10.4388 | -112.5265
328 | 5.7247 | -23.8464 | 38.1622 | -31.3724 | 32.261 | 200.4192 | 195.6236 | 195.9929 | 328 | 15.2211 | 17.3432 | -24.6029 | 18.1139 | 17.2238 | 328.114 | 296.6588 | 624.7728 | 19.187 | -23.5109 | 328 | -12014.9828 | -11309.0379 | -10100.319 | 328 | -1224.7689 | -1152.8071 | -1029.5942 | 35.7291 | -92.0951 | -992.755 | 81.4348 | 877.8402 | -10.6603 | -114.9148
329 | 5.7421 | -23.1767 | 38.5725 | -30.8046 | 32.8036 | 200.9266 | 196.2274 | 196.5671 | 329 | 14.8134 | 17.0972 | -24.6297 | 17.7288 | 16.8789 | 314.3106 | 284.8983 | 599.2089 | 18.9519 | -23.9541 | 329 | -12230.9756 | -11553.3845 | -10345.6153 | 329 | -1246.7865 | -1177.715 | -1054.5989 | 37.4625 | -93.2661 | -1005.3778 | 82.3981 | 888.2249 | -10.868 | -117.153
330 | 5.7596 | -22.5 | 38.9711 | -30.2274 | 33.3362 | 201.4204 | 196.8184 | 197.1297 | 330 | 14.3987 | 16.8509 | -24.5889 | 17.3357 | 16.526 | 300.5277 | 273.1091 | 573.6368 | 18.7124 | -24.3314 | 330 | -12441.6056 | -11792.147 | -10587.5323 | 330 | -1268.2574 | -1202.0537 | -1079.2591 | 39.0923 | -94.4081 | -1017.6884 | 83.3465 | 898.4485 | -11.0616 | -119.2399
331 | 5.777 | -21.8164 | 39.3579 | -29.641 | 33.8587 | 201.9003 | 197.3962 | 197.6806 | 331 | 13.9771 | 16.605 | -24.4809 | 16.9349 | 16.1651 | 286.7907 | 261.3121 | 548.1027 | 18.4691 | -24.6418 | 331 | -12646.7304 | -12025.1776 | -10825.898 | 331 | -1289.1672 | -1225.8081 | -1103.5574 | 40.6134 | -95.5202 | -1029.676 | 84.2791 | 908.5011 | -11.2411 | -121.1749
332 | 5.7945 | -21.1262 | 39.7326 | -29.0456 | 34.3708 | 202.3662 | 197.9607 | 198.2194 | 332 | 13.5489 | 16.3602 | -24.3058 | 16.5265 | 15.7965 | 273.1247 | 249.5283 | 522.653 | 18.2226 | -24.8846 | 332 | -12846.2122 | -12252.3337 | -11060.5427 | 332 | -1309.5018 | -1248.9637 | -1127.4763 | 42.0212 | -96.6013 | -1041.3301 | 85.1949 | 918.373 | -11.4064 | -122.9571
333 | 5.8119 | -20.4296 | 40.0953 | -28.4413 | 34.8725 | 202.8179 | 198.5116 | 198.746 | 333 | 13.1143 | 16.1171 | -24.0643 | 16.1107 | 15.4201 | 259.5547 | 237.7791 | 497.3338 | 17.9738 | -25.0589 | 333 | -13039.9173 | -12473.4779 | -11291.2988 | 333 | -1329.2474 | -1271.5064 | -1150.9989 | 43.3114 | -97.6505 | -1052.6403 | 86.093 | 928.0541 | -11.5575 | -124.5861
334 | 5.8294 | -19.7267 | 40.4457 | -27.8284 | 35.3636 | 203.255 | 199.0486 | 199.26 | 334 | 12.6733 | 15.8765 | -23.757 | 15.6878 | 15.0362 | 246.1056 | 226.086 | 472.1915 | 17.7232 | -25.1645 | 334 | -13227.7161 | -12688.4782 | -11518.0009 | 334 | -1348.391 | -1293.4229 | -1174.1081 | 44.4799 | -98.6668 | -1063.5961 | 86.9724 | 937.5345 | -11.6944 | -126.0615
335 | 5.8469 | -19.0178 | 40.7839 | -27.207 | 35.8438 | 203.6774 | 199.5716 | 199.7612 | 335 | 12.2263 | 15.6389 | -23.3849 | 15.2578 | 14.6448 | 232.8018 | 214.4703 | 447.2722 | 17.4716 | -25.2011 | 335 | -13409.4837 | -12897.2078 | -11740.4862 | 335 | -1366.9198 | -1314.7001 | -1196.7876 | 45.5231 | -99.6494 | -1074.1874 | 87.8324 | 946.8043 | -11.817 | -127.3831
336 | 5.8643 | -18.3031 | 41.1095 | -26.5773 | 36.3132 | 204.085 | 200.0802 | 200.2493 | 336 | 11.7735 | 15.405 | -22.9491 | 14.8212 | 14.2462 | 219.6678 | 202.9538 | 422.6216 | 17.2196 | -25.1686 | 336 | -13585.0993 | -13099.5453 | -11958.5947 | 336 | -1384.8215 | -1335.3257 | -1219.0209 | 46.4378 | -100.5971 | -1084.4042 | 88.6718 | 955.8534 | -11.9253 | -128.5507
337 | 5.8818 | -17.5829 | 41.4227 | -25.9395 | 36.7715 | 204.4774 | 200.5742 | 200.7242 | 337 | 11.315 | 15.1756 | -22.4507 | 14.378 | 13.8404 | 206.7273 | 191.558 | 398.2853 | 16.9679 | -25.0671 | 337 | -13754.4469 | -13295.3744 | -12172.1688 | 337 | -1402.0843 | -1355.2879 | -1240.7919 | 47.2211 | -101.5093 | -1094.2365 | 89.4899 | 964.672 | -12.0193 | -129.5645
338 | 5.8992 | -16.8573 | 41.7233 | -25.2938 | 37.2186 | 204.8546 | 201.0535 | 201.1855 | 338 | 10.8511 | 14.951 | -21.8911 | 13.9285 | 13.4277 | 194.0039 | 180.3043 | 374.3082 | 16.7172 | -24.897 | 338 | -13917.4148 | -13484.5844 | -12381.054 | 338 | -1418.6967 | -1374.5754 | -1262.085 | 47.8705 | -102.3848 | -1103.6746 | 90.2857 | 973.25 | -12.0991 | -130.4246
339 | 5.9167 | -16.1266 | 42.0111 | -24.6403 | 37.6544 | 205.2163 | 201.5178 | 201.6331 | 339 | 10.382 | 14.7321 | -21.272 | 13.473 | 13.0082 | 181.5206 | 169.2144 | 350.735 | 16.4682 | -24.6588 | 339 | -14073.8958 | -13667.0697 | -12585.0985 | 339 | -1434.6479 | -1393.1773 | -1282.8847 | 48.384 | -103.2229 | -1112.7089 | 91.0582 | 981.5776 | -12.1647 | -131.1314
340 | 5.9341 | -15.3909 | 42.2862 | -23.9794 | 38.0787 | 205.5624 | 201.9668 | 202.0667 | 340 | 9.9079 | 14.5194 | -20.5951 | 13.0115 | 12.5821 | 169.3 | 158.3093 | 327.6094 | 16.2216 | -24.3531 | 340 | -14223.7875 | -13842.7302 | -12784.1537 | 340 | -1449.9274 | -1411.0836 | -1303.1757 | 48.76 | -104.0226 | -1121.3299 | 91.8066 | 989.6447 | -12.2161 | -131.6853
341 | 5.9516 | -14.6506 | 42.5483 | -23.3112 | 38.4914 | 205.8926 | 202.4006 | 202.4861 | 341 | 9.429 | 14.3135 | -19.8622 | 12.5445 | 12.1495 | 157.3641 | 147.6104 | 304.9745 | 15.9781 | -23.9808 | 341 | -14366.9918 | -14011.471 | -12978.0742 | 341 | -1464.5252 | -1428.2845 | -1322.9433 | 48.9972 | -104.7832 | -1129.5284 | 92.5298 | 997.4414 | -12.2533 | -132.087
342 | 5.969 | -13.9058 | 42.7975 | -22.6359 | 38.8924 | 206.2069 | 202.8187 | 202.8911 | 342 | 8.9455 | 14.1148 | -19.0754 | 12.072 | 11.7106 | 145.7343 | 137.1384 | 282.8727 | 15.7383 | -23.543 | 342 | -14503.4156 | -14173.2026 | -13166.7177 | 342 | -1478.4318 | -1444.7709 | -1342.1731 | 49.0951 | -105.5037 | -1137.295 | 93.2271 | 1004.9579 | -12.2765 | -132.3372
343 | 5.9865 | -13.1567 | 43.0337 | -21.9537 | 39.2815 | 206.5051 | 203.2211 | 203.2815 | 343 | 8.4577 | 13.9241 | -18.2369 | 11.5945 | 11.2656 | 134.4313 | 126.914 | 261.3453 | 15.5029 | -23.041 | 343 | -14632.9701 | -14327.8407 | -13349.9453 | 343 | -1491.6381 | -1460.5342 | -1360.8507 | 49.0531 | -106.1833 | -1144.621 | 93.8975 | 1012.1843 | -12.2858 | -132.4367
344 | 6.0039 | -12.4037 | 43.2568 | -21.2648 | 39.6587 | 206.787 | 203.6076 | 203.657 | 344 | 7.9659 | 13.7417 | -17.3489 | 11.1119 | 10.8147 | 123.4752 | 116.9575 | 240.4328 | 15.2725 | -22.476 | 344 | -14755.5716 | -14475.3063 | -13527.6216 | 344 | -1504.1357 | -1475.5664 | -1378.9624 | 48.8716 | -106.8212 | -1151.4973 | 94.54 | 1019.1107 | -12.2811 | -132.3866
345 | 6.0214 | -11.6469 | 43.4667 | -20.5694 | 40.0237 | 207.0526 | 203.978 | 204.0175 | 345 | 7.4702 | 13.5682 | -16.4139 | 10.6248 | 10.358 | 112.8855 | 107.2889 | 220.1744 | 15.0477 | -21.8498 | 345 | -14871.1407 | -14615.5258 | -13699.6144 | 345 | -1515.9165 | -1489.8599 | -1396.4948 | 48.5509 | -107.4166 | -1157.9155 | 95.1539 | 1025.7275 | -12.2627 | -132.188
346 | 6.0388 | -10.8865 | 43.6633 | -19.8678 | 40.3766 | 207.3016 | 204.3322 | 204.3628 | 346 | 6.9709 | 13.4041 | -15.4345 | 10.1331 | 9.8958 | 102.6806 | 97.9277 | 200.6083 | 14.8292 | -21.164 | 346 | -14979.603 | -14748.4306 | -13865.7955 | 346 | -1526.9728 | -1503.4078 | -1413.4348 | 48.0923 | -107.9687 | -1163.867 | 95.7381 | 1032.0249 | -12.2306 | -131.842
347 | 6.0563 | -10.1228 | 43.8467 | -19.1601 | 40.7172 | 207.5339 | 204.6699 | 204.6926 | 347 | 6.4682 | 13.2498 | -14.4133 | 9.6373 | 9.4283 | 92.8784 | 88.893 | 181.7714 | 14.6176 | -20.4205 | 347 | -15080.8889 | -14873.9575 | -14026.04 | 347 | -1537.2975 | -1516.2036 | -1429.7696 | 47.497 | -108.4767 | -1169.3435 | 96.2917 | 1037.9933 | -12.185 | -131.3502
348 | 6.0737 | -9.356 | 44.0166 | -18.4465 | 41.0454 | 207.7495 | 204.9912 | 205.0069 | 348 | 5.9623 | 13.1056 | -13.3531 | 9.1376 | 8.9556 | 83.4959 | 80.2034 | 163.6993 | 14.4134 | -19.6215 | 348 | -15174.9332 | -14992.0485 | -14180.2268 | 348 | -1546.8841 | -1528.2414 | -1445.4869 | 46.767 | -108.9399 | -1174.3369 | 96.814 | 1043.623 | -12.126 | -130.7138
349 | 6.0912 | -8.5864 | 44.1732 | -17.7274 | 41.3611 | 207.9483 | 205.2958 | 205.3054 | 349 | 5.4536 | 12.9721 | -12.2568 | 8.6342 | 8.478 | 74.5492 | 71.877 | 146.4261 | 14.2171 | -18.769 | 349 | -15261.6759 | -15102.6507 | -14328.2388 | 349 | -1555.7264 | -1539.5159 | -1460.5748 | 45.9046 | -109.3576 | -1178.8393 | 97.3039 | 1048.9047 | -12.0537 | -129.9346
350 | 6.1087 | -7.8142 | 44.3163 | -17.0028 | 41.6642 | 208.1301 | 205.5836 | 205.588 | 350 | 4.9422 | 12.8495 | -11.1274 | 8.1273 | 7.9957 | 66.0535 | 63.9311 | 129.9846 | 14.0294 | -17.8655 | 350 | -15341.0615 | -15205.7164 | -14469.9623 | 350 | -1563.8187 | -1550.0221 | -1475.0216 | 44.9124 | -109.729 | -1182.843 | 97.7607 | 1053.8287 | -11.9683 | -129.0142
351 | 6.1261 | -7.0396 | 44.446 | -16.2731 | 41.9546 | 208.2948 | 205.8545 | 205.8545 | 351 | 4.4285 | 12.7382 | -9.968 | 7.6173 | 7.5089 | 58.0231 | 56.3829 | 114.406 | 13.8508 | -16.9134 | 351 | -15413.0393 | -15301.2029 | -14605.288 | 351 | -1571.1559 | -1559.7556 | -1488.8163 | 43.7936 | -110.0535 | -1186.3405 | 98.1835 | 1058.386 | -11.87 | -127.9545
352 | 6.1436 | -6.2628 | 44.5621 | -15.5384 | 42.2322 | 208.4424 | 206.1084 | 206.1048 | 352 | 3.9126 | 12.6386 | -8.7816 | 7.1043 | 7.0177 | 50.4714 | 49.2483 | 99.7197 | 13.6817 | -15.9153 | 352 | -15477.5637 | -15389.0728 | -14734.1102 | 352 | -1577.7333 | -1568.7128 | -1501.948 | 42.5516 | -110.3303 | -1189.3246 | 98.5714 | 1062.5672 | -11.7589 | -126.7574
353 | 6.161 | -5.4841 | 44.6646 | -14.799 | 42.4969 | 208.5729 | 206.3452 | 206.3388 | 353 | 3.3947 | 12.5507 | -7.5716 | 6.5887 | 6.5225 | 43.4107 | 42.5431 | 85.9537 | 13.5225 | -14.874 | 353 | -15534.5935 | -15469.2936 | -14856.3273 | 353 | -1583.5467 | -1576.8903 | -1514.4065 | 41.1904 | -110.5588 | -1191.7882 | 98.9235 | 1066.3632 | -11.6353 | -125.425
354 | 6.1785 | -4.7038 | 44.7535 | -14.0551 | 42.7487 | 208.686 | 206.5648 | 206.5562 | 354 | 2.8753 | 12.475 | -6.3411 | 6.0706 | 6.0234 | 36.8524 | 36.2819 | 73.1343 | 13.3738 | -13.7923 | 354 | -15584.0926 | -15541.8379 | -14971.842 | 354 | -1588.5925 | -1584.2852 | -1526.1816 | 39.714 | -110.7385 | -1193.7244 | 99.2391 | 1069.765 | -11.4994 | -123.9594
355 | 6.1959 | -3.922 | 44.8288 | -13.3069 | 42.9875 | 208.7819 | 206.7672 | 206.757 | 355 | 2.3544 | 12.4116 | -5.0935 | 5.5504 | 5.5208 | 30.8069 | 30.4788 | 61.2856 | 13.2358 | -12.6732 | 355 | -15626.0295 | -15606.6833 | -15080.5607 | 355 | -1592.8674 | -1590.8953 | -1537.2641 | 38.1271 | -110.8686 | -1195.1267 | 99.5173 | 1072.7639 | -11.3513 | -122.3628
356 | 6.2134 | -3.139 | 44.8904 | -12.5546 | 43.2132 | 208.8603 | 206.9522 | 206.941 | 356 | 1.8324 | 12.3607 | -3.8322 | 5.0283 | 5.0147 | 25.2835 | 25.147 | 50.4305 | 13.1091 | -11.5197 | 356 | -15660.3778 | -15663.8123 | -15182.3943 | 356 | -1596.3688 | -1596.7189 | -1547.6447 | 36.4346 | -110.9485 | -1195.9888 | 99.7573 | 1075.351 | -11.1912 | -120.6378
357 | 6.2308 | -2.3551 | 44.9383 | -11.7985 | 43.4257 | 208.9214 | 207.1198 | 207.1081 | 357 | 1.3095 | 12.3224 | -2.5606 | 4.5045 | 4.5054 | 20.2905 | 20.299 | 40.5894 | 12.9939 | -10.3349 | 357 | -15687.1157 | -15713.2127 | -15277.2577 | 357 | -1599.0944 | -1601.7546 | -1557.3147 | 34.6416 | -110.9778 | -1196.3047 | 99.9583 | 1077.5178 | -11.0195 | -118.7869
358 | 6.2483 | -1.5705 | 44.9726 | -11.0388 | 43.625 | 208.9651 | 207.2699 | 207.2583 | 358 | 0.78595 | 12.2968 | -1.282 | 3.9793 | 3.9933 | 15.8351 | 15.9462 | 31.7813 | 12.8906 | -9.1221 | 358 | -15706.2263 | -15754.8766 | -15365.0701 | 358 | -1601.0424 | -1606.0017 | -1566.2661 | 32.7535 | -110.9559 | -1196.0685 | 100.1195 | 1079.2559 | -10.8364 | -116.8126
359 | 6.2657 | -0.78536 | 44.9931 | -10.2758 | 43.8111 | 208.9913 | 207.4026 | 207.3914 | 359 | 0.26203 | 12.2839 | 6.0218e-11 | 3.453 | 3.4784 | 11.9235 | 12.0993 | 24.0228 | 12.7993 | -7.8845 | 359 | -15717.6974 | -15788.8016 | -15445.7552 | 359 | -1602.2118 | -1609.4599 | -1574.4908 | 30.7762 | -110.8823 | -1195.2748 | 100.2403 | 1080.5571 | -10.642 | -114.7177
360 | 6.2832 | -1.1026e-14 | 45 | -9.5096 | 43.9837 | 209 | 207.5177 | 207.5074 | 360 | -0.26203 | 12.2839 | 1.282 | 2.9259 | 2.9611 | 8.5607 | 8.7681 | 17.3288 | 12.7205 | -6.6256 | 360 | -15721.522 | -15814.9897 | -15519.2407 | 360 | -1602.6016 | -1612.1294 | -1581.9817 | 28.7155 | -110.7565 | -1193.9183 | 100.3197 | 1081.4133 | -10.4368 | -112.505
361 | 6.3006 | 0.78536 | 44.9931 | -8.7405 | 44.143 | 208.9913 | 207.6152 | 207.6061 | 361 | -0.78595 | 12.2968 | 2.5606 | 2.3981 | 2.4416 | 5.7508 | 5.9613 | 11.7122 | 12.6542 | 6.6256 | 361 | -15717.6974 | -15833.448 | -15585.4588 | 361 | -1602.2118 | -1614.011 | -1588.7318 | 26.5776 | -110.578 | -1191.9942 | 100.3571 | 1081.8166 | -10.2209 | -110.1776
362 | 6.3181 | 1.5705 | 44.9726 | -7.9688 | 44.2888 | 208.9651 | 207.6952 | 207.6875 | 362 | -1.3095 | 12.3224 | 3.8322 | 1.8699 | 1.9201 | 3.4967 | 3.6868 | 7.1835 | 12.7205 | -16.0317 | 362 | -15706.2263 | -15844.1883 | -15644.3462 | 362 | -1601.0424 | -1615.1058 | -1594.7346 | 24.369 | -110.3464 | -1189.498 | 100.3518 | 1081.7594 | -9.9946 | -107.7386
363 | 6.3355 | 2.3551 | 44.9383 | -7.1947 | 44.4211 | 208.9214 | 207.7575 | 207.7515 | 363 | -1.8324 | 12.3607 | 5.0935 | 1.3417 | 1.3969 | 1.8002 | 1.9514 | 3.7515 | 12.5602 | 16.0317 | 363 | -15687.1157 | -15847.2272 | -15695.8439 | 363 | -1599.0944 | -1615.4156 | -1599.9841 | 22.0961 | -110.0613 | -1186.4253 | 100.3031 | 1081.2342 | -9.7583 | -105.1911
364 | 6.353 | 3.139 | 44.8904 | -6.4183 | 44.5399 | 208.8603 | 207.8022 | 207.798 | 364 | -2.3544 | 12.4116 | 6.3411 | 0.81362 | 0.87225 | 0.66198 | 0.76082 | 1.4228 | 12.7205 | -20.2319 | 364 | -15660.3778 | -15842.586 | -15739.8974 | 364 | -1596.3688 | -1614.9425 | -1604.4748 | 19.7656 | -109.7225 | -1182.7723 | 100.2103 | 1080.2338 | -9.5122 | -102.5385
365 | 6.3705 | 3.922 | 44.8288 | -5.64 | 44.6452 | 208.7819 | 207.8293 | 207.8271 | 365 | -2.8753 | 12.475 | 7.5716 | 0.28595 | 0.34637 | 0.081765 | 0.11997 | 0.20174 | 12.5182 | 20.2319 | 365 | -15626.0295 | -15830.2907 | -15776.4567 | 365 | -1592.8674 | -1613.6892 | -1608.2015 | 17.3843 | -109.3294 | -1178.5354 | 100.0727 | 1078.7511 | -9.2567 | -99.7843
366 | 6.3879 | 4.7038 | 44.7535 | -4.86 | 44.7368 | 208.686 | 207.8389 | 207.8387 | 366 | -3.3947 | 12.5507 | 8.7816 | -0.24107 | -0.18048 | 0.058113 | 0.032574 | 0.090687 | 12.7205 | -19.1808 | 366 | -15584.0926 | -15810.372 | -15805.4764 | 366 | -1588.5925 | -1611.6587 | -1611.1597 | 14.9592 | -108.8819 | -1173.7116 | 99.8898 | 1076.7795 | -8.9921 | -96.9321
367 | 6.4054 | 5.4841 | 44.6646 | -4.0785 | 44.8148 | 208.5729 | 207.8308 | 207.8326 | 367 | -3.9126 | 12.6386 | 9.968 | -0.76716 | -0.70805 | 0.58854 | 0.50133 | 1.0899 | 12.5287 | 19.1808 | 367 | -15534.5935 | -15782.8652 | -15826.9157 | 367 | -1583.5467 | -1608.8548 | -1613.3451 | 12.4972 | -108.3797 | -1168.2979 | 99.661 | 1074.3125 | -8.7188 | -93.9855
368 | 6.4228 | 6.2628 | 44.5621 | -3.2957 | 44.8792 | 208.4424 | 207.8053 | 207.809 | 368 | -4.4285 | 12.7382 | 11.1274 | -1.2921 | -1.2361 | 1.6695 | 1.5279 | 3.1974 | 12.7205 | -12.8895 | 368 | -15477.5637 | -15747.8103 | -15840.7383 | 368 | -1577.7333 | -1605.2814 | -1614.7542 | 10.0054 | -107.8226 | -1162.2921 | 99.3856 | 1071.3437 | -8.437 | -90.9484
369 | 6.4403 | 7.0396 | 44.446 | -2.512 | 44.9298 | 208.2948 | 207.7622 | 207.7678 | 369 | -4.9422 | 12.8495 | 12.2568 | -1.8156 | -1.7643 | 3.2964 | 3.1128 | 6.4092 | 12.5916 | 12.8895 | 369 | -15413.0393 | -15705.2518 | -15846.9126 | 369 | -1571.1559 | -1600.9431 | -1615.3835 | 7.4908 | -107.2103 | -1155.6921 | 99.0631 | 1067.8674 | -8.1473 | -87.8247
370 | 6.4577 | 7.8142 | 44.3163 | -1.7275 | 44.9668 | 208.1301 | 207.7017 | 207.709 | 370 | -5.4536 | 12.9721 | 13.3531 | -2.3374 | -2.2925 | 5.4636 | 5.2555 | 10.7191 | 12.7205 | -1.4265 | 370 | -15341.0615 | -15655.2387 | -15845.4116 | 370 | -1563.8187 | -1595.8449 | -1615.2305 | 4.9606 | -106.5428 | -1148.4964 | 98.693 | 1063.8778 | -7.8498 | -84.6186
371 | 6.4752 | 8.5864 | 44.1732 | -0.94241 | 44.9901 | 207.9483 | 207.6238 | 207.6326 | 371 | -5.9623 | 13.1056 | 14.4133 | -2.8574 | -2.8204 | 8.1645 | 7.9544 | 16.1189 | 12.7062 | 1.4265 | 371 | -15261.6759 | -15597.8247 | -15836.213 | 371 | -1555.7264 | -1589.9923 | -1614.2929 | 2.4219 | -105.8199 | -1140.7038 | 98.2747 | 1059.3696 | -7.5451 | -81.3342
372 | 6.4926 | 9.356 | 44.0166 | -0.15708 | 44.9997 | 207.7495 | 207.5285 | 207.5386 | 372 | -6.4682 | 13.2498 | 15.4345 | -3.3751 | -3.3477 | 11.3915 | 11.2069 | 22.5984 | 12.7205 | 15.0843 | 372 | -15174.9332 | -15533.0678 | -15819.2994 | 372 | -1546.8841 | -1583.3912 | -1612.5687 | -0.11844 | -105.0416 | -1132.3137 | 97.808 | 1054.3378 | -7.2336 | -77.9759
373 | 6.5101 | 10.1228 | 43.8467 | 0.6283 | 44.9956 | 207.5339 | 207.416 | 207.427 | 373 | -6.9709 | 13.4041 | 16.4139 | -3.8905 | -3.8742 | 15.136 | 15.0091 | 30.1451 | 12.8713 | -15.0843 | 373 | -15080.8889 | -15461.0305 | -15794.658 | 373 | -1537.2975 | -1576.048 | -1610.0569 | -2.6533 | -104.2078 | -1123.3258 | 97.2922 | 1048.7776 | -6.9156 | -74.5481
374 | 6.5275 | 10.8865 | 43.6633 | 1.4135 | 44.9778 | 207.3016 | 207.2863 | 207.2979 | 374 | -7.4702 | 13.5682 | 17.3489 | -4.4032 | -4.3996 | 19.3884 | 19.3562 | 38.7446 | 12.7205 | 36.4639 | 374 | -14979.603 | -15381.7797 | -15762.2807 | 374 | -1526.9728 | -1567.9694 | -1606.7564 | -5.1757 | -103.3186 | -1113.7403 | 96.727 | 1042.6849 | -6.5916 | -71.0555
375 | 6.545 | 11.6469 | 43.4667 | 2.1982 | 44.9463 | 207.0526 | 207.1395 | 207.1512 | 375 | -7.9659 | 13.7417 | 18.2369 | -4.9131 | -4.9236 | 24.1383 | 24.2422 | 48.3805 | 13.0851 | -36.4639 | 375 | -14871.1407 | -15295.3867 | -15722.1645 | 375 | -1515.9165 | -1559.1628 | -1602.6671 | -7.6789 | -102.374 | -1103.5581 | 96.112 | 1036.0554 | -6.262 | -67.5026
376 | 6.5624 | 12.4037 | 43.2568 | 2.9823 | 44.9011 | 206.787 | 206.9758 | 206.9871 | 376 | -8.4577 | 13.9241 | 19.0754 | -5.4198 | -5.4461 | 29.3743 | 29.6601 | 59.0344 | 12.7205 | 62.4804 | 376 | -14755.5716 | -15201.9272 | -15674.311 | 376 | -1504.1357 | -1549.6358 | -1597.7891 | -10.1562 | -101.3742 | -1092.7802 | 95.4468 | 1028.8857 | -5.9273 | -63.8945
377 | 6.5799 | 13.1567 | 43.0337 | 3.7655 | 44.8422 | 206.5051 | 206.7951 | 206.8056 | 377 | -8.9455 | 14.1148 | 19.8622 | -5.9232 | -5.9667 | 35.0842 | 35.6019 | 70.6861 | 13.3453 | -62.4804 | 377 | -14632.9701 | -15101.481 | -15618.7269 | 377 | -1491.6381 | -1539.3966 | -1592.123 | -12.6009 | -100.3192 | -1081.4084 | 94.7313 | 1021.1725 | -5.5879 | -60.2359
378 | 6.5973 | 13.9058 | 42.7975 | 4.5475 | 44.7696 | 206.2069 | 206.5977 | 206.6067 | 378 | -9.429 | 14.3135 | 20.5951 | -6.423 | -6.4853 | 41.2548 | 42.0585 | 83.3133 | 12.7205 | 92.8517 | 378 | -14503.4156 | -14994.1323 | -15555.4235 | 378 | -1478.4318 | -1528.4539 | -1585.6701 | -15.0066 | -99.2094 | -1069.4449 | 93.9651 | 1012.9129 | -5.2443 | -56.532
379 | 6.6148 | 14.6506 | 42.5483 | 5.3282 | 44.6834 | 205.8926 | 206.3836 | 206.3905 | 379 | -9.9079 | 14.5194 | 21.272 | -6.919 | -7.0014 | 47.8725 | 49.0196 | 96.892 | 13.649 | -92.8517 | 379 | -14366.9918 | -14879.9695 | -15484.4173 | 379 | -1464.5252 | -1516.8165 | -1578.4319 | -17.367 | -98.0449 | -1056.8924 | 93.1479 | 1004.1043 | -4.897 | -52.788
380 | 6.6323 | 15.3909 | 42.2862 | 6.1072 | 44.5837 | 205.5624 | 206.1529 | 206.1571 | 380 | -10.382 | 14.7321 | 21.8911 | -7.411 | -7.5149 | 54.9224 | 56.4741 | 111.3964 | 12.7205 | 127.2479 | 380 | -14223.7875 | -14759.0852 | -15405.7298 | 380 | -1449.9274 | -1504.4939 | -1570.4108 | -19.6759 | -96.8261 | -1043.7541 | 92.2797 | 994.7449 | -4.5464 | -49.0092
381 | 6.6497 | 16.1266 | 42.0111 | 6.8844 | 44.4703 | 205.2163 | 205.9059 | 205.9066 | 381 | -10.8511 | 14.951 | 22.4507 | -7.8987 | -8.0256 | 62.3892 | 64.4097 | 126.7989 | 13.993 | -127.2479 | 381 | -14073.8958 | -14631.576 | -15319.3873 | 381 | -1434.6479 | -1491.496 | -1561.6093 | -21.9274 | -95.5534 | -1030.034 | 91.3602 | 984.833 | -4.1932 | -45.201
382 | 6.6672 | 16.8573 | 41.7233 | 7.6594 | 44.3434 | 204.8546 | 205.6426 | 205.6391 | 382 | -11.315 | 15.1756 | 22.9491 | -8.3819 | -8.5331 | 70.2568 | 72.8135 | 143.0703 | 12.7205 | 165.2954 | 382 | -13917.4148 | -14497.5427 | -15225.4213 | 382 | -1418.6967 | -1477.8331 | -1552.0307 | -24.1158 | -94.227 | -1015.7361 | 90.3893 | 974.3672 | -3.8377 | -41.3689
383 | 6.6846 | 17.5829 | 41.4227 | 8.4322 | 44.2029 | 204.4774 | 205.3632 | 205.3547 | 383 | -11.7735 | 15.405 | 23.3849 | -8.8605 | -9.0372 | 78.5085 | 81.6712 | 160.1797 | 14.3735 | -165.2954 | 383 | -13754.4469 | -14357.0901 | -15123.8682 | 383 | -1402.0843 | -1463.5158 | -1541.6787 | -26.2355 | -92.8475 | -1000.8656 | 89.367 | 963.347 | -3.4805 | -37.5186
384 | 6.7021 | 18.3031 | 41.1095 | 9.2023 | 44.049 | 204.085 | 205.0679 | 205.0534 | 384 | -12.2263 | 15.6389 | 23.757 | -9.3342 | -9.5377 | 87.1269 | 90.9678 | 178.0947 | 12.7205 | 206.5803 | 384 | -13585.0993 | -14210.3269 | -15014.7697 | 384 | -1384.8215 | -1448.5552 | -1530.5576 | -28.2811 | -91.4154 | -985.4276 | 88.2932 | 951.772 | -3.1221 | -33.6557
385 | 6.7195 | 19.0178 | 40.7839 | 9.9697 | 43.8817 | 203.6774 | 204.7567 | 204.7355 | 385 | -12.6733 | 15.8765 | 24.0643 | -9.8028 | -10.0343 | 96.0941 | 100.6874 | 196.7814 | 14.7863 | -206.5803 | 385 | -13409.4837 | -14057.3658 | -14898.1724 | 385 | -1366.9198 | -1432.9629 | -1518.672 | -30.2475 | -89.9311 | -969.4283 | 87.168 | 939.6423 | -2.7632 | -29.786
386 | 6.737 | 19.7267 | 40.4457 | 10.734 | 43.701 | 203.255 | 204.43 | 204.401 | 386 | -13.1143 | 16.1171 | 24.3058 | -10.266 | -10.5268 | 105.3915 | 110.8131 | 216.2046 | 12.7205 | 250.6533 | 386 | -13227.7161 | -13898.3233 | -14774.1281 | 386 | -1348.391 | -1416.7506 | -1506.0273 | -32.13 | -88.3955 | -952.8742 | 85.9913 | 926.9586 | -2.4041 | -25.9156
387 | 6.7544 | 20.4296 | 40.0953 | 11.4951 | 43.5071 | 202.8179 | 204.0878 | 204.0501 | 387 | -13.5489 | 16.3602 | 24.4809 | -10.7238 | -11.0149 | 115.0002 | 121.3274 | 236.3275 | 15.227 | -250.6533 | 387 | -13039.9173 | -13733.3196 | -14642.694 | 387 | -1329.2474 | -1399.9306 | -1492.6294 | -33.9237 | -86.809 | -935.7722 | 84.7634 | 913.722 | -2.0455 | -22.0502
388 | 6.7719 | 21.1262 | 39.7326 | 12.2526 | 43.2998 | 202.3662 | 203.7303 | 203.683 | 388 | -13.9771 | 16.605 | 24.5889 | -11.1759 | -11.4983 | 124.9006 | 132.2117 | 257.1123 | 12.7205 | 297.0339 | 388 | -12846.2122 | -13562.479 | -14503.9322 | 388 | -1309.5018 | -1382.5157 | -1478.4844 | -35.6244 | -85.1724 | -918.1301 | 83.4844 | 899.9341 | -1.688 | -18.196
389 | 6.7893 | 21.8164 | 39.3579 | 13.0064 | 43.0794 | 201.9003 | 203.3578 | 203.2997 | 389 | -14.3987 | 16.8509 | 24.6297 | -11.6221 | -11.9769 | 135.0731 | 143.4469 | 278.5199 | 15.6908 | -297.0339 | 389 | -12646.7304 | -13385.929 | -14357.9101 | 389 | -1289.1672 | -1364.5188 | -1463.5994 | -37.2279 | -83.4864 | -899.9561 | 82.1544 | 885.597 | -1.3321 | -14.3591
390 | 6.8068 | 22.5 | 38.9711 | 13.7563 | 42.8458 | 201.4204 | 202.9704 | 202.9005 | 390 | -14.8134 | 17.0972 | 24.6029 | -12.0622 | -12.4504 | 145.4972 | 155.013 | 300.5102 | 12.7205 | 345.2163 | 390 | -12441.6056 | -13203.8009 | -14204.7003 | 390 | -1268.2574 | -1345.9532 | -1447.9817 | -38.7304 | -81.7519 | -881.2589 | 80.7736 | 870.7134 | -0.97828 | -10.5455
391 | 6.8242 | 23.1767 | 38.5725 | 14.502 | 42.5992 | 200.9266 | 202.5683 | 202.4854 | 391 | -15.2211 | 17.3432 | 24.5086 | -12.4961 | -12.9186 | 156.1524 | 166.8894 | 323.0418 | 16.1727 | -345.2163 | 391 | -12230.9756 | -13016.2296 | -14044.3808 | 391 | -1246.7865 | -1326.8328 | -1431.6392 | -40.1282 | -79.9698 | -862.0478 | 79.3425 | 855.2862 | -0.62725 | -6.7615
392 | 6.8417 | 23.8464 | 38.1622 | 15.2432 | 42.3396 | 200.4192 | 202.1518 | 202.0548 | 392 | -15.6216 | 17.5883 | 24.347 | -12.9235 | -13.3811 | 167.0179 | 179.0548 | 346.0727 | 12.7205 | 394.6741 | 392 | -12014.9828 | -12823.3532 | -13877.0349 | 392 | -1224.7689 | -1307.1716 | -1414.5805 | -41.418 | -78.1408 | -842.3326 | 77.8613 | 839.3193 | -0.27954 | -3.0133
393 | 6.8591 | 24.5088 | 37.7402 | 15.9798 | 42.0672 | 199.8985 | 201.721 | 201.6088 | 393 | -16.0147 | 17.8317 | 24.1186 | -13.3444 | -13.8379 | 178.0726 | 191.4873 | 369.5599 | 16.6672 | -394.6741 | 393 | -11793.7733 | -12625.3134 | -13702.7509 | 393 | -1202.2195 | -1286.984 | -1396.8146 | -42.5968 | -76.2661 | -822.1237 | 76.3304 | 822.8166 | 0.064278 | 0.69289
394 | 6.8766 | 25.1637 | 37.3067 | 16.7116 | 41.7819 | 199.3647 | 201.2762 | 201.1475 | 394 | -16.4003 | 18.0729 | 23.8237 | -13.7585 | -14.2886 | 189.2952 | 204.1645 | 393.4597 | 12.7205 | 444.8665 | 394 | -11567.4975 | -12422.2549 | -13521.6227 | 394 | -1179.1537 | -1266.2849 | -1378.3509 | -43.6617 | -74.3466 | -801.4321 | 74.7502 | 805.783 | 0.40362 | 4.3509
395 | 6.8941 | 25.8109 | 36.8618 | 17.4382 | 41.4838 | 198.818 | 200.8176 | 200.6712 | 395 | -16.7782 | 18.3112 | 23.4634 | -14.1656 | -14.7331 | 200.6643 | 217.0634 | 417.7277 | 17.1692 | -444.8665 | 395 | -11336.3096 | -12214.3259 | -13333.7494 | 395 | -1155.5871 | -1245.0893 | -1359.1997 | -44.6103 | -72.3834 | -780.2693 | 73.1213 | 788.2237 | 0.73791 | 7.9544
396 | 6.9115 | 26.4503 | 36.4058 | 18.1595 | 41.1732 | 198.2587 | 200.3454 | 200.1801 | 396 | -17.1482 | 18.5458 | 23.0383 | -14.5657 | -15.171 | 212.1584 | 230.1607 | 442.3191 | 12.7205 | 495.244 | 396 | -11100.3678 | -12001.6773 | -13139.2354 | 396 | -1131.536 | -1223.4126 | -1339.3716 | -45.4404 | -70.3776 | -758.6471 | 71.4441 | 770.1444 | 1.0666 | 11.4973
397 | 6.929 | 27.0817 | 35.9386 | 18.8753 | 40.85 | 197.6871 | 199.8598 | 199.6744 | 397 | -17.5102 | 18.7762 | 22.5498 | -14.9585 | -15.6023 | 223.7559 | 243.4324 | 467.1883 | 17.6729 | -495.244 | 397 | -10859.8338 | -11784.4632 | -12938.1905 | 397 | -1107.0167 | -1201.2705 | -1318.8777 | -46.15 | -68.3303 | -736.578 | 69.7193 | 751.5515 | 1.389 | 14.9734
398 | 6.9464 | 27.7048 | 35.4605 | 19.5854 | 40.5143 | 197.1034 | 199.3612 | 199.1544 | 398 | -17.864 | 19.0017 | 21.999 | -15.3439 | -16.0267 | 235.4353 | 256.8544 | 492.2897 | 12.7205 | 545.2545 | 398 | -10614.8733 | -11562.8405 | -12730.7298 | 398 | -1082.0462 | -1178.6789 | -1297.7298 | -46.7375 | -66.2427 | -714.0751 | 67.9475 | 732.4517 | 1.7047 | 18.3766
399 | 6.9639 | 28.3194 | 34.9716 | 20.2895 | 40.1664 | 196.508 | 198.8498 | 198.6201 | 399 | -18.2095 | 19.2217 | 21.3875 | -15.7218 | -16.4439 | 247.175 | 270.4022 | 517.5772 | 18.173 | -545.2545 | 399 | -10365.6552 | -11336.9688 | -12516.9736 | 399 | -1056.6417 | -1155.6543 | -1275.9402 | -47.2014 | -64.1162 | -691.1518 | 66.1293 | 712.8526 | 2.0131 | 21.7008
400 | 6.9813 | 28.9254 | 34.472 | 20.9874 | 39.8061 | 195.901 | 198.3257 | 198.072 | 400 | -18.5466 | 19.4356 | 20.7169 | -16.092 | -16.8538 | 258.9536 | 284.051 | 543.0046 | 12.7205 | 594.3492 | 400 | -10112.3522 | -11107.0104 | -12297.0478 | 400 | -1030.8208 | -1132.2131 | -1253.5217 | -47.5409 | -61.952 | -667.8219 | 64.2656 | 692.7621 | 2.3136 | 24.9401
401 | 6.9988 | 29.5227 | 33.9619 | 21.6789 | 39.4338 | 195.2828 | 197.7893 | 197.5102 | 401 | -18.8751 | 19.6427 | 19.9891 | -16.4545 | -17.2562 | 270.7497 | 297.7758 | 568.5255 | 18.664 | -594.3492 | 401 | -9855.14 | -10873.1301 | -12071.0832 | 401 | -1004.6014 | -1108.3721 | -1230.4876 | -47.7549 | -59.7514 | -644.1 | 62.357 | 672.1886 | 2.6057 | 28.0886
402 | 7.0162 | 30.1109 | 33.4415 | 22.3638 | 39.0494 | 194.6536 | 197.2408 | 196.935 | 402 | -19.1949 | 19.8426 | 19.2059 | -16.809 | -17.6508 | 282.5421 | 311.5515 | 594.0936 | 12.7205 | 641.9888 | 402 | -9594.1975 | -10635.495 | -11839.2163 | 402 | -978.0018 | -1084.1483 | -1206.8518 | -47.8432 | -57.5157 | -620.0008 | 60.4045 | 651.1412 | 2.8888 | 31.1404
403 | 7.0337 | 30.6899 | 32.9109 | 23.0419 | 38.6532 | 194.0138 | 196.6805 | 196.3466 | 403 | -19.5059 | 20.0347 | 18.3695 | -17.1555 | -18.0375 | 294.31 | 325.3529 | 619.6629 | 19.1404 | -641.9888 | 403 | -9329.7069 | -10394.2746 | -11601.5885 | 403 | -951.0405 | -1059.5591 | -1182.6288 | -47.8053 | -55.2465 | -595.5396 | 58.409 | 629.6296 | 3.1624 | 34.09
404 | 7.0511 | 31.2596 | 32.3703 | 23.713 | 38.2452 | 193.3636 | 196.1087 | 195.7454 | 404 | -19.808 | 20.2184 | 17.4823 | -17.4938 | -18.4162 | 306.0325 | 339.1547 | 645.1872 | 12.7205 | 687.6494 | 404 | -9061.853 | -10149.6403 | -11358.3466 | 404 | -923.7363 | -1034.6218 | -1157.8335 | -47.6416 | -52.9452 | -570.732 | 56.3713 | 607.6639 | 3.4261 | 36.9319
405 | 7.0686 | 31.8198 | 31.8198 | 24.3769 | 37.8255 | 192.7033 | 195.5256 | 195.1315 | 405 | -20.101 | 20.3932 | 16.5465 | -17.8238 | -18.7865 | 317.6894 | 352.9316 | 670.6211 | 19.597 | -687.6494 | 405 | -8790.8235 | -9901.7657 | -11109.6426 | 405 | -896.1084 | -1009.3543 | -1132.4814 | -47.3522 | -50.6132 | -545.594 | 54.2924 | 585.2548 | 3.6792 | 39.6607
406 | 7.086 | 32.3703 | 31.2596 | 25.0333 | 37.3943 | 192.0333 | 194.9314 | 194.5053 | 406 | -20.3849 | 20.5587 | 15.5649 | -18.1455 | -19.1483 | 329.2606 | 366.6585 | 695.9191 | 12.7205 | 730.8283 | 406 | -8516.8086 | -9650.8261 | -10855.6334 | 406 | -868.1762 | -983.7743 | -1106.5885 | -46.9379 | -48.2521 | -520.1421 | 52.1735 | 562.4134 | 3.9214 | 42.2713
407 | 7.1035 | 32.9109 | 30.6899 | 25.6821 | 36.9517 | 191.3538 | 194.3266 | 193.867 | 407 | -20.6596 | 20.7143 | 14.5401 | -18.4588 | -19.5015 | 340.7263 | 380.3103 | 721.0365 | 20.0288 | -730.8283 | 407 | -8240.0008 | -9396.9984 | -10596.4813 | 407 | -839.9593 | -957.8999 | -1080.1714 | -46.3997 | -45.8635 | -494.393 | 50.0156 | 539.1516 | 4.1521 | 44.7586
408 | 7.1209 | 33.4415 | 30.1109 | 26.3231 | 36.4979 | 190.6651 | 193.7113 | 193.217 | 408 | -20.9249 | 20.8597 | 13.4749 | -18.7635 | -19.846 | 352.0672 | 393.862 | 745.9292 | 12.7205 | 771.0498 | 408 | -7960.595 | -9140.4612 | -10332.3533 | 408 | -811.4776 | -931.7494 | -1053.247 | -45.7388 | -43.4488 | -468.3638 | 47.8198 | 515.4817 | 4.371 | 47.1178
409 | 7.1384 | 33.9619 | 29.5227 | 26.9561 | 36.0329 | 189.9676 | 193.0858 | 192.5554 | 409 | -21.1809 | 20.9945 | 12.3723 | -19.0595 | -20.1814 | 363.2646 | 407.2891 | 770.5537 | 20.431 | -771.0498 | 409 | -7678.7881 | -8881.3942 | -10063.4215 | 409 | -782.7511 | -905.3409 | -1025.833 | -44.9567 | -41.0098 | -442.0719 | 45.5873 | 491.4164 | 4.5776 | 49.3445
410 | 7.1558 | 34.472 | 28.9254 | 27.5808 | 35.557 | 189.2616 | 192.4505 | 191.8827 | 410 | -21.4274 | 21.1182 | 11.2353 | -19.3468 | -20.5077 | 374.3 | 420.5671 | 794.8671 | 12.7205 | 807.8702 | 410 | -7394.7788 | -8619.9785 | -9789.863 | 410 | -753.8001 | -878.693 | -997.9473 | -44.0553 | -38.548 | -415.5348 | 43.3194 | 466.9691 | 4.7714 | 51.4342
411 | 7.1733 | 34.9716 | 28.3194 | 28.1972 | 35.0702 | 188.5473 | 191.8056 | 191.1991 | 411 | -21.6643 | 21.2305 | 10.0671 | -19.6254 | -20.8248 | 385.1555 | 433.6721 | 818.8276 | 20.7992 | -807.8702 | 411 | -7108.7674 | -8356.3961 | -9511.8593 | 411 | -724.645 | -851.8243 | -969.6085 | -43.0365 | -36.0652 | -388.7706 | 41.0174 | 442.1536 | 4.9522 | 53.383
412 | 7.1908 | 35.4605 | 27.7048 | 28.8049 | 34.5728 | 187.8252 | 191.1514 | 190.505 | 412 | -21.8917 | 21.3312 | 8.8709 | -19.8951 | -21.1324 | 395.814 | 446.5804 | 842.3944 | 12.7205 | 840.8833 | 412 | -6820.9556 | -8090.8299 | -9229.5969 | 412 | -695.3064 | -824.7533 | -940.8356 | -41.903 | -33.5629 | -361.7974 | 38.6825 | 416.9843 | 5.1195 | 55.1868
413 | 7.2082 | 35.9386 | 27.0817 | 29.4039 | 34.0648 | 187.0955 | 190.4883 | 189.8006 | 413 | -22.1094 | 21.4199 | 7.65 | -20.1559 | -21.4306 | 406.2585 | 459.2688 | 865.5273 | 21.1293 | -840.8833 | 413 | -6531.5466 | -7823.4633 | -8943.2666 | 413 | -665.805 | -797.4988 | -911.648 | -40.6572 | -31.043 | -334.6336 | 36.3161 | 391.4759 | 5.2731 | 56.8423
414 | 7.2257 | 36.4058 | 26.4503 | 29.994 | 33.5464 | 186.3585 | 189.8164 | 189.0862 | 414 | -22.3174 | 21.4964 | 6.4078 | -20.4077 | -21.719 | 416.4731 | 471.7146 | 888.1877 | 12.7205 | 869.7243 | 414 | -6240.7442 | -7554.4803 | -8653.0639 | 414 | -636.1615 | -770.0795 | -882.0656 | -39.3022 | -28.5071 | -307.2976 | 33.9197 | 365.6438 | 5.4126 | 58.3462
415 | 7.2431 | 36.8618 | 25.8109 | 30.5749 | 33.0178 | 185.6146 | 189.1362 | 188.3622 | 415 | -22.5157 | 21.5605 | 5.1478 | -20.6505 | -21.9976 | 426.4421 | 483.8958 | 910.3379 | 21.4177 | -869.7243 | 415 | -5948.7533 | -7284.0652 | -8359.1883 | 415 | -606.3969 | -742.5143 | -852.1089 | -37.8412 | -25.957 | -279.8082 | 31.4948 | 339.5036 | 5.5378 | 59.6954
416 | 7.2606 | 37.3067 | 25.1637 | 31.1464 | 32.4792 | 184.8641 | 188.4478 | 187.629 | 416 | -22.7043 | 21.612 | 3.8734 | -20.8842 | -22.2664 | 436.1507 | 495.7908 | 931.9415 | 12.7205 | 894.0745 | 416 | -5655.779 | -7012.4022 | -8061.8438 | 416 | -576.532 | -714.8218 | -821.7985 | -36.2777 | -23.3944 | -252.1842 | 29.0428 | 313.0716 | 5.6483 | 60.8874
417 | 7.278 | 37.7402 | 24.5088 | 31.7085 | 31.9307 | 184.1073 | 187.7517 | 186.8868 | 417 | -22.883 | 21.6507 | 2.5883 | -21.1089 | -22.5251 | 445.5847 | 507.3787 | 952.9634 | 21.6612 | -894.0745 | 417 | -5362.0269 | -6739.6755 | -7761.238 | 417 | -546.5879 | -687.0209 | -791.1558 | -34.6154 | -20.8211 | -224.4447 | 26.5652 | 286.3644 | 5.7441 | 61.9197
418 | 7.2955 | 38.1622 | 23.8464 | 32.261 | 31.3724 | 183.3445 | 187.048 | 186.1359 | 418 | -23.0519 | 21.6766 | 1.296 | -21.3244 | -22.7737 | 454.7306 | 518.6393 | 973.3699 | 12.7205 | 913.6646 | 418 | -5067.7027 | -6466.0691 | -7457.5827 | 418 | -516.5854 | -659.1304 | -760.2021 | -32.8583 | -18.2388 | -196.6085 | 24.0637 | 259.399 | 5.8249 | 62.7905
419 | 7.3129 | 38.5725 | 23.1767 | 32.8036 | 30.8046 | 182.5761 | 186.3372 | 185.3768 | 419 | -23.211 | 21.6895 | -4.7748e-10 | -21.5308 | -23.012 | 463.5756 | 529.5533 | 993.1288 | 21.8571 | -913.6646 | 419 | -4773.0117 | -6191.7662 | -7151.0931 | 419 | -486.5455 | -631.1688 | -728.9595 | -31.0109 | -15.6494 | -168.6949 | 21.5399 | 232.1928 | 5.8905 | 63.4979
420 | 7.3304 | 38.9711 | 22.5 | 33.3362 | 30.2274 | 181.8024 | 185.6195 | 184.6098 | 420 | -23.3603 | 21.6895 | -1.296 | -21.728 | -23.2401 | 472.1076 | 540.1018 | 1012.2094 | 12.7205 | 928.2779 | 420 | -4478.1588 | -5916.9494 | -6841.988 | 420 | -456.4892 | -603.1549 | -697.4504 | -29.0774 | -13.0545 | -140.7229 | 18.9954 | 204.7637 | 5.9409 | 64.0409
421 | 7.3478 | 39.3579 | 21.8164 | 33.8587 | 29.641 | 181.0237 | 184.8953 | 183.8351 | 421 | -23.4997 | 21.6766 | -2.5883 | -21.9161 | -23.4578 | 480.3153 | 550.2671 | 1030.5824 | 22.0033 | -928.2779 | 421 | -4183.3481 | -5641.8006 | -6530.4892 | 421 | -426.4371 | -575.1071 | -665.6972 | -27.0629 | -10.4559 | -112.7117 | 16.4318 | 177.1299 | 5.9759 | 64.4182
422 | 7.3653 | 39.7326 | 21.1262 | 34.3708 | 29.0456 | 180.2404 | 184.1647 | 183.0532 | 422 | -23.6294 | 21.6507 | -3.8734 | -22.095 | -23.665 | 488.1881 | 560.0323 | 1048.2204 | 12.7205 | 937.7526 | 422 | -3888.7828 | -5366.5002 | -6216.822 | 422 | -396.4101 | -547.0439 | -633.7229 | -24.9722 | -7.8556 | -84.6804 | 13.8511 | 149.3098 | 5.9955 | 64.6294
423 | 7.3827 | 40.0953 | 20.4296 | 34.8725 | 28.4413 | 179.4527 | 183.4282 | 182.2643 | 423 | -23.7492 | 21.612 | -5.1478 | -22.2647 | -23.8617 | 495.7163 | 569.3811 | 1065.0974 | 22.098 | -937.7526 | 423 | -3594.6648 | -5091.2275 | -5901.214 | 423 | -366.4286 | -518.9834 | -601.5509 | -22.8107 | -5.2551 | -56.6481 | 11.2547 | 121.3223 | 5.9996 | 64.6742
424 | 7.4002 | 40.4457 | 19.7267 | 35.3636 | 27.8284 | 178.6611 | 182.6861 | 181.4689 | 424 | -23.8592 | 21.5605 | -6.4078 | -22.4252 | -24.0478 | 502.8908 | 578.2985 | 1081.1893 | 12.7205 | 941.9839 | 424 | -3301.1944 | -4816.1601 | -5583.8956 | 424 | -336.5132 | -490.9439 | -569.2044 | -20.5837 | -2.6563 | -28.6338 | 8.6447 | 93.1866 | 5.9884 | 64.5527
425 | 7.4176 | 40.7839 | 19.0178 | 35.8438 | 27.207 | 177.8658 | 181.9386 | 180.6673 | 425 | -23.9595 | 21.4964 | -7.65 | -22.5766 | -24.2233 | 509.7033 | 586.7703 | 1096.4735 | 22.1403 | -941.9839 | 425 | -3008.5702 | -4541.4739 | -5265.0994 | 425 | -306.684 | -462.9433 | -536.7074 | -18.2971 | -0.060905 | -0.65653 | 6.0226 | 64.922 | 5.9617 | 64.2655
426 | 7.4351 | 41.1095 | 18.3031 | 36.3132 | 26.5773 | 177.0671 | 181.186 | 179.8599 | 426 | -24.0501 | 21.4199 | -8.8709 | -22.7189 | -24.3882 | 516.1463 | 594.7832 | 1110.9295 | 12.7205 | 940.9249 | 426 | -2716.9885 | -4267.3427 | -4945.0601 | 426 | -276.9611 | -434.9993 | -504.0836 | -15.9565 | 2.5293 | 27.265 | 3.3905 | 36.5483 | 5.9198 | 63.8133
427 | 7.4526 | 41.4227 | 17.5829 | 36.7715 | 25.9395 | 176.2655 | 180.4287 | 179.047 | 427 | -24.131 | 21.3312 | -10.0671 | -22.852 | -24.5423 | 522.2132 | 602.325 | 1124.5382 | 22.1298 | -940.9249 | 427 | -2426.6435 | -3993.9384 | -4624.0142 | 427 | -247.3643 | -407.1293 | -471.3572 | -13.5682 | 5.1126 | 55.1121 | 0.75004 | 8.0852 | 5.8626 | 63.1973
428 | 7.47 | 41.7233 | 16.8573 | 37.2186 | 25.2938 | 175.4611 | 179.667 | 178.2289 | 428 | -24.2022 | 21.2305 | -11.2353 | -22.976 | -24.6857 | 527.8981 | 609.3846 | 1137.2827 | 12.7205 | 934.5873 | 428 | -2137.7266 | -3721.4302 | -4302.1995 | 428 | -217.913 | -379.3507 | -438.5524 | -11.1383 | 7.6873 | 82.8662 | -1.8968 | -20.447 | 5.7905 | 62.4192
429 | 7.4875 | 42.0111 | 16.1266 | 37.6544 | 24.6403 | 174.6544 | 178.9011 | 177.406 | 429 | -24.2639 | 21.1182 | -12.3723 | -23.091 | -24.8184 | 533.1958 | 615.9519 | 1149.1477 | 22.0664 | -934.5873 | 429 | -1850.4262 | -3449.9849 | -3979.8549 | 429 | -188.6265 | -351.6804 | -405.6937 | -8.6733 | 10.2516 | 110.509 | -4.5482 | -49.0281 | 5.7034 | 61.4809
430 | 7.5049 | 42.2862 | 15.3909 | 38.0787 | 23.9794 | 173.8456 | 178.1314 | 176.5787 | 430 | -24.3161 | 20.9945 | -13.4749 | -23.197 | -24.9403 | 538.1019 | 622.0179 | 1160.1198 | 12.7205 | 923.0414 | 430 | -1564.9277 | -3179.7664 | -3657.2202 | 430 | -159.5237 | -324.1352 | -372.8053 | -6.1797 | 12.8039 | 138.0223 | -7.2022 | -77.6377 | 5.6017 | 60.3847
431 | 7.5224 | 42.5483 | 14.6506 | 38.4914 | 23.3112 | 173.035 | 177.3582 | 175.7474 | 431 | -24.3588 | 20.8597 | -14.5401 | -23.2941 | -25.0514 | 542.613 | 627.5745 | 1170.1875 | 21.9509 | -923.0414 | 431 | -1281.4131 | -2910.9356 | -3334.5358 | 431 | -130.6232 | -296.7315 | -339.9119 | -3.6641 | 15.3426 | 165.3883 | -9.857 | -106.2551 | 5.4856 | 59.1332
432 | 7.5398 | 42.7975 | 13.9058 | 38.8924 | 22.6359 | 172.2231 | 176.5817 | 174.9124 | 432 | -24.3921 | 20.7143 | -15.5649 | -23.3822 | -25.1518 | 546.7262 | 632.615 | 1179.3412 | 12.7205 | 906.4149 | 432 | -1000.0605 | -2643.6503 | -3012.042 | 432 | -101.943 | -269.4852 | -307.0379 | -1.1334 | 17.866 | 192.5892 | -12.5106 | -134.8598 | 5.3554 | 57.7293
433 | 7.5573 | 43.0337 | 13.1567 | 39.2815 | 21.9537 | 171.41 | 175.8023 | 174.074 | 433 | -24.4162 | 20.5587 | -16.5465 | -23.4614 | -25.2415 | 550.4394 | 637.1336 | 1187.573 | 21.7846 | -906.4149 | 433 | -721.044 | -2378.0647 | -2689.9791 | 433 | -73.5009 | -242.4123 | -274.2079 | 1.4055 | 20.3724 | 219.6076 | -15.161 | -163.4311 | 5.2113 | 56.1765
434 | 7.5747 | 43.2568 | 12.4037 | 39.6587 | 21.2648 | 170.5961 | 175.0203 | 173.2326 | 434 | -24.431 | 20.3932 | -17.4823 | -23.5319 | -25.3205 | 553.7514 | 641.1256 | 1194.877 | 12.7205 | 884.8917 | 434 | -444.5338 | -2114.3297 | -2368.5868 | 434 | -45.3144 | -215.528 | -241.4462 | 3.9457 | 22.8603 | 246.4265 | -17.8065 | -191.9481 | 5.0538 | 54.4784
435 | 7.5922 | 43.4667 | 11.6469 | 40.0237 | 20.5694 | 169.7818 | 174.2359 | 172.3886 | 435 | -24.4367 | 20.2184 | -18.3695 | -23.5937 | -25.3887 | 556.6616 | 644.5875 | 1201.2491 | 21.5694 | -884.8917 | 435 | -170.6953 | -1852.5922 | -2048.1038 | 435 | -17.4001 | -188.8473 | -208.7771 | 6.4802 | 25.3281 | 273.0289 | -20.445 | -220.3901 | 4.8832 | 52.6388
436 | 7.6096 | 43.6633 | 10.8865 | 40.3766 | 19.8678 | 168.9672 | 173.4494 | 171.5423 | 436 | -24.4333 | 20.0347 | -19.2059 | -23.6468 | -25.4464 | 559.17 | 647.5169 | 1206.6869 | 12.7205 | 858.71 | 436 | 100.3106 | -1592.9954 | -1728.7676 | 436 | 10.2253 | -162.3848 | -176.225 | 9.0019 | 27.7744 | 299.3985 | -23.0746 | -248.7364 | 4.6998 | 50.662
437 | 7.6271 | 43.8467 | 10.1228 | 40.7172 | 19.1601 | 168.1528 | 172.6612 | 170.6941 | 437 | -24.421 | 19.8426 | -19.9891 | -23.6913 | -25.4934 | 561.2777 | 649.9124 | 1211.1901 | 21.3076 | -858.71 | 437 | 368.3281 | -1335.6781 | -1410.8139 | 437 | 37.5462 | -136.1548 | -143.8139 | 11.5036 | 30.1975 | 325.5189 | -25.6934 | -276.9663 | 4.5041 | 48.5527
438 | 7.6445 | 44.0166 | 9.356 | 41.0454 | 18.4465 | 167.3387 | 171.8715 | 169.8443 | 438 | -24.3999 | 19.6427 | -20.7169 | -23.7273 | -25.5299 | 562.9859 | 651.7739 | 1214.7598 | 12.7205 | 828.1593 | 438 | 633.2064 | -1080.7751 | -1094.4765 | 438 | 64.547 | -110.1708 | -111.5674 | 13.9784 | 32.596 | 351.3745 | -28.2995 | -305.0591 | 4.2966 | 46.3154
439 | 7.662 | 44.1732 | 8.5864 | 41.3611 | 17.7274 | 166.5254 | 171.0806 | 168.9933 | 439 | -24.3701 | 19.4356 | -21.3875 | -23.7549 | -25.5559 | 564.2971 | 653.1021 | 1217.3992 | 21.0021 | -828.1593 | 439 | 894.8002 | -828.4167 | -779.9867 | 439 | 91.2131 | -84.4461 | -79.5093 | 16.4191 | 34.9686 | 376.9497 | -30.8909 | -332.9943 | 4.0776 | 43.9554
440 | 7.6794 | 44.3163 | 7.8142 | 41.6642 | 17.0028 | 165.7131 | 170.2887 | 168.1414 | 440 | -24.3317 | 19.2217 | -21.999 | -23.7742 | -25.5714 | 565.214 | 653.899 | 1219.113 | 12.7205 | 793.5771 | 440 | 1152.9696 | -578.7285 | -467.5729 | 440 | 117.53 | -58.9937 | -47.6629 | 18.8187 | 37.3137 | 402.2295 | -33.4659 | -360.7516 | 3.8478 | 41.4779
441 | 7.6969 | 44.446 | 7.0396 | 41.9546 | 16.2731 | 164.902 | 169.4962 | 167.289 | 441 | -24.2848 | 19.0017 | -22.5498 | -23.7853 | -25.5767 | 565.7401 | 654.1674 | 1219.9075 | 20.6563 | -793.5771 | 441 | 1407.5806 | -331.8317 | -157.4603 | 441 | 143.4843 | -33.8259 | -16.051 | 21.1704 | 39.6301 | 427.1992 | -36.0225 | -388.3108 | 3.6076 | 38.8884
442 | 7.7144 | 44.5621 | 6.2628 | 42.2322 | 15.5384 | 164.0925 | 168.7034 | 166.4365 | 442 | -24.2295 | 18.7762 | -23.0383 | -23.7882 | -25.5717 | 565.8794 | 653.9115 | 1219.7908 | 12.7205 | 755.3452 | 442 | 1658.5051 | -87.8422 | 150.1294 | 442 | 169.0627 | -8.9544 | 15.3037 | 23.4672 | 41.9164 | 451.8446 | -38.5589 | -415.6519 | 3.3575 | 36.1927
443 | 7.7318 | 44.6646 | 5.4841 | 42.4969 | 14.799 | 163.2849 | 167.9105 | 165.5841 | 443 | -24.166 | 18.5458 | -23.4634 | -23.7831 | -25.5565 | 565.6365 | 653.1361 | 1218.7726 | 20.274 | -755.3452 | 443 | 1905.621 | 153.1286 | 454.9786 | 443 | 194.2529 | 15.6094 | 46.3791 | 25.7023 | 44.1713 | 476.1517 | -41.0731 | -442.7551 | 3.0981 | 33.3966
444 | 7.7493 | 44.7535 | 4.7038 | 42.7487 | 14.0551 | 162.4793 | 167.1177 | 164.7322 | 444 | -24.0943 | 18.3112 | -23.8237 | -23.7701 | -25.5313 | 565.0168 | 651.8472 | 1216.864 | 12.7205 | 713.8856 | 444 | 2148.8127 | 390.9747 | 756.874 | 444 | 219.0431 | 39.8547 | 77.1533 | 27.8693 | 46.3935 | 500.1072 | -43.5636 | -469.6009 | 2.83 | 30.5062
445 | 7.7667 | 44.8288 | 3.922 | 42.9875 | 13.3069 | 161.6762 | 166.3254 | 163.8812 | 445 | -24.0147 | 18.0729 | -24.1186 | -23.7492 | -25.4961 | 564.0259 | 650.0517 | 1214.0775 | 19.8594 | -713.8856 | 445 | 2387.9707 | 625.595 | 1055.6072 | 445 | 243.4221 | 63.7712 | 107.6052 | 29.9616 | 48.582 | 523.698 | -46.0283 | -496.1702 | 2.5537 | 27.5278
446 | 7.7842 | 44.8904 | 3.139 | 43.2132 | 12.5546 | 160.8757 | 165.5337 | 163.0313 | 446 | -23.9273 | 17.8317 | -24.347 | -23.7207 | -25.4511 | 562.67 | 647.7574 | 1210.4274 | 12.7205 | 669.6553 | 446 | 2622.9921 | 856.8939 | 1350.9749 | 446 | 267.3794 | 87.349 | 137.7141 | 31.973 | 50.7355 | 546.9116 | -48.4657 | -522.444 | 2.2698 | 24.4676
447 | 7.8016 | 44.9383 | 2.3551 | 43.4257 | 11.7985 | 160.0781 | 164.743 | 162.1829 | 447 | -23.8322 | 17.5883 | -24.5086 | -23.6845 | -25.3963 | 560.9558 | 644.973 | 1205.9289 | 19.4171 | -669.6553 | 447 | 2853.7807 | 1084.7811 | 1642.7791 | 447 | 290.9053 | 110.5791 | 167.4596 | 33.8975 | 52.8528 | 569.736 | -50.8739 | -548.4038 | 1.9789 | 21.3322
448 | 7.8191 | 44.9726 | 1.5705 | 43.625 | 11.0388 | 159.2837 | 163.9535 | 161.3364 | 448 | -23.7295 | 17.3432 | -24.6029 | -23.6409 | -25.332 | 558.8906 | 641.7081 | 1200.5987 | 12.7205 | 623.1415 | 448 | 3080.247 | 1309.1715 | 1930.8279 | 448 | 313.9905 | 133.4528 | 196.8224 | 35.7291 | 54.933 | 592.1595 | -53.2513 | -574.0315 | 1.6817 | 18.128
449 | 7.8365 | 44.9931 | 0.78536 | 43.8111 | 10.2758 | 158.4927 | 163.1655 | 160.492 | 449 | -23.6194 | 17.0972 | -24.6297 | -23.5899 | -25.2581 | 556.4819 | 637.973 | 1194.4548 | 18.9519 | -623.1415 | 449 | 3302.3081 | 1529.9858 | 2214.9355 | 449 | 336.6267 | 155.9619 | 225.7834 | 37.4625 | 56.9749 | 614.1709 | -55.5962 | -599.3092 | 1.3787 | 14.8617
450 | 7.854 | 45 | 1.3783e-14 | 43.9837 | 9.5096 | 157.7054 | 162.3792 | 159.65 | 450 | -23.5021 | 16.8509 | -24.5889 | -23.5316 | -25.175 | 553.7376 | 633.7787 | 1187.5163 | 12.7205 | 574.856 | 450 | 3519.8881 | 1747.15 | 2494.9226 | 450 | 358.8061 | 178.0989 | 254.3244 | 39.0923 | 58.9776 | 635.7595 | -57.9071 | -624.2196 | 1.0705 | 11.5399
451 | 7.8714 | 44.9931 | -0.78536 | 44.143 | 8.7405 | 156.922 | 161.5948 | 158.8109 | 451 | -23.3777 | 16.605 | -24.4809 | -23.4663 | -25.0826 | 550.6661 | 629.1373 | 1179.8034 | 18.4691 | -574.856 | 451 | 3732.918 | 1960.5958 | 2770.6168 | 451 | 380.5217 | 199.8569 | 282.4278 | 40.6134 | 60.9402 | 656.9151 | -60.1823 | -648.7458 | 0.75784 | 8.1693
452 | 7.8889 | 44.9726 | -1.5705 | 44.2888 | 7.9688 | 156.1428 | 160.8126 | 157.9748 | 452 | -23.2463 | 16.3602 | -24.3058 | -23.3939 | -24.9812 | 547.2762 | 624.061 | 1171.3372 | 12.7205 | 525.3296 | 452 | 3941.3357 | 2170.2602 | 3041.8528 | 452 | 401.7671 | 221.2294 | 310.0767 | 42.0212 | 62.8616 | 677.628 | -62.4204 | -672.8715 | 0.44125 | 4.7565
453 | 7.9063 | 44.9383 | -2.3551 | 44.4211 | 7.1947 | 155.3679 | 160.0328 | 157.1421 | 453 | -23.1081 | 16.1171 | -24.0643 | -23.3147 | -24.8709 | 543.5767 | 618.5632 | 1162.1399 | 17.9738 | -525.3296 | 453 | 4145.0859 | 2376.0863 | 3308.4729 | 453 | 422.5368 | 242.2106 | 337.2551 | 43.3114 | 64.7412 | 697.8889 | -64.6198 | -696.5806 | 0.12136 | 1.3082
454 | 7.9238 | 44.8904 | -3.139 | 44.5399 | 6.4183 | 154.5976 | 159.2556 | 156.3131 | 454 | -22.9633 | 15.8765 | -23.757 | -23.2288 | -24.7519 | 539.577 | 612.6576 | 1152.2346 | 12.7205 | 475.1062 | 454 | 4344.1204 | 2578.0222 | 3570.327 | 454 | 442.8257 | 262.7953 | 363.9477 | 44.4799 | 66.578 | 717.689 | -66.7792 | -719.8579 | -0.20121 | -2.1689
455 | 7.9412 | 44.8288 | -3.922 | 44.6452 | 5.64 | 153.8322 | 158.4813 | 155.488 | 455 | -22.812 | 15.6389 | -23.3849 | -23.1363 | -24.6243 | 535.2867 | 606.3583 | 1141.645 | 17.4716 | -475.1062 | 455 | 4538.3979 | 2776.0222 | 3827.2729 | 455 | 462.6298 | 282.9788 | 390.1399 | 45.5231 | 68.3713 | 737.02 | -68.8971 | -742.6884 | -0.52584 | -5.6684
456 | 7.9587 | 44.7535 | -4.7038 | 44.7368 | 4.86 | 153.0718 | 157.7101 | 154.6672 | 456 | -22.6544 | 15.405 | -22.9491 | -23.0373 | -24.4884 | 530.7154 | 599.6804 | 1130.3958 | 12.7205 | 424.7364 | 456 | 4727.8837 | 2970.0457 | 4079.1767 | 456 | 481.9453 | 302.7569 | 415.8182 | 46.4378 | 70.1203 | 755.874 | -70.9723 | -765.0578 | -0.85195 | -9.1837
457 | 7.9762 | 44.6646 | -5.4841 | 44.8148 | 4.0785 | 152.3166 | 156.9422 | 153.8509 | 457 | -22.4907 | 15.1756 | -22.4507 | -22.9319 | -24.3442 | 525.8733 | 592.6389 | 1118.5121 | 16.9679 | -424.7364 | 457 | 4912.5502 | 3160.0578 | 4325.9129 | 457 | 500.7696 | 322.1262 | 440.9697 | 47.2211 | 71.8244 | 774.2439 | -73.0034 | -786.9523 | -1.1789 | -12.7084
458 | 7.9936 | 44.5621 | -6.2628 | 44.8792 | 3.2957 | 151.5669 | 156.1778 | 153.0394 | 458 | -22.3209 | 14.951 | -21.8911 | -22.8204 | -24.1919 | 520.7703 | 585.2494 | 1106.0197 | 12.7205 | 374.7723 | 458 | 5092.3765 | 3346.0293 | 4567.3645 | 458 | 519.1006 | 341.0835 | 465.5825 | 47.8705 | 73.483 | 792.1226 | -74.9892 | -808.3589 | -1.5062 | -16.2363
459 | 8.0111 | 44.446 | -7.0396 | 44.9298 | 2.512 | 150.8229 | 155.4171 | 152.233 | 459 | -22.1453 | 14.7321 | -21.272 | -22.7028 | -24.0318 | 515.4169 | 577.5281 | 1092.945 | 16.4682 | -374.7723 | 459 | 5267.3483 | 3527.9361 | 4803.4234 | 459 | 536.9366 | 359.6265 | 489.6456 | 48.384 | 75.0954 | 809.5039 | -76.9286 | -829.265 | -1.8332 | -19.7611
460 | 8.0285 | 44.3163 | -7.8142 | 44.9668 | 1.7275 | 150.0847 | 154.6604 | 151.432 | 460 | -21.9641 | 14.5194 | -20.5951 | -22.5793 | -23.864 | 509.8234 | 569.4912 | 1079.3146 | 12.7205 | 325.7604 | 460 | 5437.4579 | 3705.7597 | 5033.9902 | 460 | 554.2771 | 377.7533 | 513.1488 | 48.76 | 76.6611 | 826.3817 | -78.8204 | -849.6586 | -2.1593 | -23.2769
461 | 8.046 | 44.1732 | -8.5864 | 44.9901 | 0.94241 | 149.3526 | 153.9077 | 150.6365 | 461 | -21.7773 | 14.3135 | -19.8622 | -22.45 | -23.6887 | 504.0004 | 561.1553 | 1065.1557 | 15.9781 | -325.7604 | 461 | 5602.7039 | 3879.487 | 5258.9747 | 461 | 571.1217 | 395.4625 | 536.083 | 48.9972 | 78.1796 | 842.7507 | -80.6637 | -869.5285 | -2.4841 | -26.7778
462 | 8.0634 | 44.0166 | -9.356 | 44.9997 | 0.15708 | 148.6267 | 153.1594 | 149.8469 | 462 | -21.5852 | 14.1148 | -19.0754 | -22.315 | -23.5061 | 497.9584 | 552.537 | 1050.4955 | 12.7205 | 278.2366 | 462 | 5763.0915 | 4049.11 | 5478.2957 | 462 | 587.4711 | 412.7533 | 558.4399 | 49.0951 | 79.6505 | 858.6059 | -82.4574 | -888.864 | -2.807 | -30.2581
463 | 8.0809 | 43.8467 | -10.1228 | 44.9956 | -0.6283 | 147.9072 | 152.4156 | 149.0633 | 463 | -21.388 | 13.9241 | -18.2369 | -22.1745 | -23.3164 | 491.7082 | 543.6534 | 1035.3617 | 15.5029 | -278.2366 | 463 | 5918.632 | 4214.6258 | 5691.8812 | 463 | 603.3264 | 429.6255 | 580.2122 | 49.0531 | 81.0732 | 873.9428 | -84.2006 | -907.655 | -3.1274 | -33.7122
464 | 8.0983 | 43.6633 | -10.8865 | 44.9778 | -1.4135 | 147.1942 | 151.6764 | 148.2861 | 464 | -21.1856 | 13.7417 | -17.3489 | -22.0286 | -23.1197 | 485.2604 | 534.5215 | 1019.7819 | 12.7205 | 232.7196 | 464 | 6069.3426 | 4376.0366 | 5899.6684 | 464 | 618.6894 | 446.0792 | 601.3933 | 48.8716 | 82.4475 | 888.7574 | -85.8924 | -925.8922 | -3.4449 | -37.1348
465 | 8.1158 | 43.4667 | -11.6469 | 44.9463 | -2.1982 | 146.4881 | 150.9421 | 147.5155 | 465 | -20.9785 | 13.5682 | -16.4139 | -21.8775 | -22.9163 | 478.6257 | 525.1584 | 1003.7841 | 15.0477 | -232.7196 | 465 | 6215.2465 | 4533.3496 | 6101.6036 | 465 | 633.5623 | 462.1152 | 621.9779 | 48.5509 | 83.773 | 903.046 | -87.5321 | -943.5669 | -3.759 | -40.5209
466 | 8.1332 | 43.2568 | -12.4037 | 44.9011 | -2.9823 | 145.7888 | 150.2129 | 146.7516 | 466 | -20.7666 | 13.4041 | -15.4345 | -21.7213 | -22.7064 | 471.8147 | 515.5812 | 987.3959 | 12.7205 | 189.7059 | 466 | 6356.3727 | 4686.5768 | 6297.6424 | 466 | 647.9483 | 477.7346 | 641.9615 | 48.0923 | 85.0495 | 916.8055 | -89.1187 | -960.6709 | -4.0693 | -43.8654
467 | 8.1507 | 43.0337 | -13.1567 | 44.8422 | -3.7655 | 145.0965 | 149.4888 | 145.9947 | 467 | -20.5502 | 13.2498 | -14.4133 | -21.5601 | -22.4902 | 464.8381 | 505.8071 | 970.6452 | 14.6176 | -189.7059 | 467 | 6492.7555 | 4835.7348 | 6487.7495 | 467 | 661.8507 | 492.9393 | 661.3404 | 47.497 | 86.2766 | 930.0332 | -90.6518 | -977.1969 | -4.3752 | -47.1637
468 | 8.1681 | 42.7975 | -13.9058 | 44.7696 | -4.5475 | 144.4115 | 148.7702 | 145.245 | 468 | -20.3293 | 13.1056 | 77836414.1917 | -21.3941 | -22.2678 | 457.7065 | 495.8531 | 953.5596 | 12.7205 | 75867003.0416 | 468 | 6624.4347 | 4980.8449 | 6671.8989 | 468 | 675.2737 | 507.7314 | 680.112 | 46.767 | 87.4541 | 942.7268 | -92.1306 | -993.1381 | -4.6765 | -50.4113
469 | 8.1856 | 42.5483 | -14.6506 | 44.6834 | -5.3282 | 143.7339 | 148.057 | 144.5028 | 469 | -20.1043 | 778377.2475 | -77836488.6533 | -21.2233 | -22.0394 | 450.4304 | 485.7362 | 936.1666 | 758682.7509 | -75867003.0416 | 469 | 6751.4552 | 5121.9327 | 6850.0734 | 469 | 688.2217 | 522.1134 | 698.2746 | -18861240.8427 | 609855.2034 | 6574039.4761 | -609873.4025 | -6574235.6573 | -18.1992 | -196.1812
470 | 8.203 | 42.2862 | -15.3909 | 44.5837 | -6.1072 | 143.0638 | 147.3496 | 143.7681 | 470 | -19.8752 | 12.361 | -1.4987 | -21.048 | -21.8053 | 443.0202 | 475.4732 | 918.4934 | 12.7205 | -1.3766 | 470 | 6873.8668 | 5259.0281 | 7022.2646 | 470 | 700.7 | 536.0885 | 715.8272 | 1519.9341 | 39.5482 | 426.3164 | -47.2363 | -509.192 | -7.6881 | -82.8756
471 | 8.2205 | 42.0111 | -16.1266 | 44.4703 | -6.8844 | 142.4013 | 146.648 | 143.0413 | 471 | -19.6421 | 12.346 | -1.3614 | -20.8683 | -21.5657 | 435.4862 | 465.0808 | 900.567 | 12.7067 | 1.3766 | 471 | 6991.7241 | 5392.1653 | 7188.473 | 471 | 712.714 | 549.6601 | 732.7699 | 1532.6099 | 40.2615 | 434.0062 | -48.1033 | -518.5374 | -7.8417 | -84.5312
472 | 8.238 | 41.7233 | -16.8573 | 44.3434 | -7.6594 | 141.7465 | 145.9524 | 142.3224 | 472 | -19.4053 | 12.3324 | -1.2139 | -20.6843 | -21.3208 | 427.8386 | 454.5754 | 882.414 | 12.7205 | -5.7531 | 472 | 7105.086 | 5521.3823 | 7348.7078 | 472 | 724.2697 | 562.832 | 749.1038 | 1544.4997 | 40.95 | 441.4275 | -48.9355 | -527.5084 | -7.9855 | -86.0809
473 | 8.2554 | 41.4227 | -17.5829 | 44.2029 | -8.4322 | 141.0997 | 145.2629 | 141.6117 | 473 | -19.1648 | 12.3203 | -1.0574 | -20.496 | -21.0707 | 420.0875 | 443.9733 | 864.0608 | 12.663 | 5.7531 | 473 | 7214.0159 | 5646.721 | 7502.9864 | 473 | 735.3737 | 575.6087 | 764.8304 | 1555.5968 | 41.6136 | 448.5813 | -49.733 | -536.1053 | -8.1194 | -87.524
474 | 8.2729 | 41.1095 | -18.3031 | 44.049 | -9.2023 | 140.4608 | 144.5797 | 140.9094 | 474 | -18.9209 | 12.3097 | -0.89317 | -20.3038 | -20.8156 | 412.2427 | 433.2905 | 845.5332 | 12.7205 | -9.7513 | 474 | 7318.5811 | 5768.2269 | 7651.3346 | 474 | 746.0327 | 587.9946 | 779.9526 | 1565.8957 | 42.2526 | 455.4688 | -50.4958 | -544.3285 | -8.2433 | -88.8597
475 | 8.2903 | 40.7839 | -19.0178 | 43.8817 | -9.9697 | 139.8301 | 143.9029 | 140.2155 | 475 | -18.6736 | 12.3008 | -0.72241 | -20.1076 | -20.5558 | 404.3141 | 422.5425 | 826.8566 | 12.623 | 9.7513 | 475 | 7418.8527 | 5885.9491 | 7793.7859 | 475 | 756.2541 | 599.9948 | 794.4736 | 1575.3912 | 42.8669 | 462.0913 | -51.2241 | -552.1791 | -8.3572 | -90.0878
476 | 8.3078 | 40.4457 | -19.7267 | 43.701 | -10.734 | 139.2077 | 143.2327 | 139.5303 | 476 | -18.4231 | 12.2935 | -0.54641 | -19.9076 | -20.2915 | 396.3112 | 411.7446 | 808.0558 | 12.7205 | -13.2479 | 476 | 7514.9055 | 5999.9398 | 7930.3818 | 476 | 766.0454 | 611.6147 | 808.3977 | 1584.0793 | 43.4568 | 468.4504 | -51.918 | -559.6585 | -8.4611 | -91.2081
477 | 8.3252 | 40.0953 | -20.4296 | 43.5071 | -11.4951 | 138.5936 | 142.5691 | 138.854 | 477 | -18.1695 | 12.2881 | -0.36647 | -19.7039 | -20.0228 | 388.2433 | 400.912 | 789.1552 | 12.588 | 13.2479 | 477 | 7606.8174 | 6110.2547 | 8061.1713 | 477 | 775.4146 | 622.8598 | 821.73 | 1591.9563 | 44.0225 | 474.5478 | -52.5775 | -566.7687 | -8.5551 | -92.2209
478 | 8.3427 | 39.7326 | -21.1262 | 43.2998 | -12.2526 | 137.9879 | 141.9123 | 138.1865 | 478 | -17.913 | 12.2844 | -0.18389 | -19.4967 | -19.7499 | 380.1197 | 390.059 | 770.1787 | 12.7205 | -16.1383 | 478 | 7694.6697 | 6216.9522 | 8186.2103 | 478 | 784.37 | 633.7362 | 834.4761 | 1599.0196 | 44.564 | 480.3854 | -53.2031 | -573.512 | -8.6391 | -93.1266
479 | 8.3601 | 39.3579 | -21.8164 | 43.0794 | -13.0064 | 137.3908 | 141.2624 | 137.5282 | 479 | -17.6537 | 12.2826 | 6.0041e-11 | -19.286 | -19.4731 | 371.9494 | 379.2001 | 751.1494 | 12.5591 | 16.1383 | 479 | 7778.5462 | 6320.0936 | 8305.5621 | 479 | 792.9201 | 644.2501 | 846.6424 | 1605.267 | 45.0816 | 485.9653 | -53.7949 | -579.8911 | -8.7132 | -93.9258
480 | 8.3776 | 38.9711 | -22.5 | 42.8458 | -13.7563 | 136.8024 | 140.6195 | 136.8791 | 480 | -17.3918 | 12.2826 | 0.18389 | -19.072 | -19.1924 | 363.7411 | 368.3489 | 732.0899 | 12.7205 | -18.3378 | 480 | 7858.5336 | 6419.7429 | 8419.2961 | 480 | 801.0738 | 654.408 | 858.2361 | 1610.6972 | 45.5756 | 491.2897 | -54.3531 | -585.9092 | -8.7776 | -94.6194
481 | 8.395 | 38.5725 | -23.1767 | 42.5992 | -14.502 | 136.2227 | 139.9838 | 136.2393 | 481 | -17.1273 | 12.2844 | 0.36647 | -18.8548 | -18.9082 | 355.5034 | 357.5188 | 713.0222 | 12.5371 | 18.3378 | 481 | 7934.7208 | 6515.9664 | 8527.4884 | 481 | 808.84 | 664.2168 | 869.2649 | 1615.3094 | 46.046 | 496.3612 | -54.8783 | -591.5697 | -8.8322 | -95.2085
482 | 8.4125 | 38.1622 | -23.8464 | 42.3396 | -15.2432 | 135.6517 | 139.3553 | 135.6091 | 482 | -16.8604 | 12.2881 | 0.54641 | -18.6345 | -18.6205 | 347.2447 | 346.7228 | 693.9675 | 12.7205 | -19.7833 | 482 | 8007.1991 | 6608.8328 | 8630.221 | 482 | 816.2282 | 673.6833 | 879.7371 | 1619.1036 | 46.4933 | 501.1822 | -55.3706 | -596.8766 | -8.8773 | -95.6944
483 | 8.4299 | 37.7402 | -24.5088 | 42.0672 | -15.9798 | 135.0897 | 138.7342 | 134.9884 | 483 | -16.5912 | 12.2935 | 0.72241 | -18.4112 | -18.3296 | 338.9731 | 335.9733 | 674.9464 | 12.5227 | 19.7833 | 483 | 8076.0615 | 6698.4129 | 8727.5813 | 483 | 823.2479 | 682.8148 | 889.6617 | 1622.0801 | 46.9175 | 505.7555 | -55.8305 | -601.8341 | -8.9129 | -96.0786
484 | 8.4474 | 37.3067 | -25.1637 | 41.7819 | -16.7116 | 134.5367 | 138.1204 | 134.3774 | 484 | -16.3198 | 12.3008 | 0.89317 | -18.1851 | -18.0356 | 330.6966 | 325.2823 | 655.9789 | 12.7205 | -20.4337 | 484 | 8141.4026 | 6784.7794 | 8819.6622 | 484 | 829.9085 | 691.6187 | 899.0481 | 1624.2403 | 47.3191 | 510.084 | -56.2584 | -606.4466 | -8.9393 | -96.3626
485 | 8.4648 | 36.8618 | -25.8109 | 41.4838 | -17.4382 | 133.9927 | 137.5143 | 133.7762 | 485 | -16.0464 | 12.3097 | 1.0574 | -17.9561 | -17.7387 | 322.4226 | 314.6615 | 637.0841 | 12.5162 | 20.4337 | 485 | 8203.3188 | 6868.0069 | 8906.5618 | 485 | 836.2201 | 700.1026 | 907.9064 | 1625.5858 | 47.6982 | 514.1707 | -56.6547 | -610.7191 | -8.9565 | -96.5484
486 | 8.4823 | 36.4058 | -26.4503 | 41.1732 | -18.1595 | 133.4578 | 136.9157 | 133.1849 | 486 | -15.771 | 12.3203 | 1.2139 | -17.7245 | -17.4391 | 314.1588 | 304.1218 | 618.2805 | 12.7205 | -20.2706 | 486 | 8261.9074 | 6948.1713 | 8988.3823 | 486 | 842.1924 | 708.2743 | 916.2469 | 1626.1188 | 48.0551 | 518.0188 | -57.02 | -614.6566 | -8.9648 | -96.6378
487 | 8.4998 | 35.9386 | -27.0817 | 40.85 | -18.8753 | 132.9321 | 136.3249 | 132.6036 | 487 | -15.4937 | 12.3324 | 1.3614 | -17.4903 | -17.1369 | 305.9122 | 293.6738 | 599.586 | 12.5178 | 20.2706 | 487 | 8317.267 | 7025.3502 | 9065.2306 | 487 | 847.8356 | 716.1417 | 924.0806 | 1625.8423 | 48.3903 | 521.6314 | -57.3547 | -618.2646 | -8.9644 | -96.6331
488 | 8.5172 | 35.4605 | -27.7048 | 40.5143 | -19.5854 | 132.4157 | 135.7419 | 132.0324 | 488 | -15.2147 | 12.346 | 1.4987 | -17.2537 | -16.8323 | 297.6899 | 283.3276 | 581.0175 | 12.7205 | -19.2987 | 488 | 8369.4968 | 7099.6225 | 9137.2173 | 488 | 853.1597 | 723.7128 | 931.4187 | 1624.7595 | 48.7039 | 525.0121 | -57.6593 | -621.5486 | -8.9554 | -96.5365
489 | 8.5347 | 34.9716 | -28.3194 | 40.1664 | -20.2895 | 131.9085 | 135.1668 | 131.4713 | 489 | -14.9341 | 12.361 | 1.6246 | -17.0147 | -16.5255 | 289.4985 | 273.0929 | 562.5915 | 12.5275 | 19.2987 | 489 | 8418.6967 | 7171.068 | 9204.4566 | 489 | 858.175 | 730.9957 | 938.2728 | 1622.8744 | 48.9963 | 528.1643 | -57.9345 | -624.5145 | -8.9381 | -96.3503
490 | 8.5521 | 34.472 | -28.9254 | 39.8061 | -20.9874 | 131.4107 | 134.5996 | 130.9205 | 490 | -14.6519 | 12.3772 | 1.738 | -16.7733 | -16.2166 | 281.3446 | 262.9788 | 544.3234 | 12.7205 | -17.5454 | 490 | 8464.9672 | 7239.7674 | 9267.0658 | 490 | 862.8917 | 737.9987 | 944.655 | 1620.1912 | 49.2679 | 531.0916 | -58.1807 | -627.1685 | -8.9128 | -96.0769
491 | 8.5696 | 33.9619 | -29.5227 | 39.4338 | -21.6789 | 130.9223 | 134.0405 | 130.3799 | 491 | -14.3683 | 12.3946 | 1.8378 | -16.5298 | -15.9058 | 273.2344 | 252.9939 | 526.2284 | 12.545 | 17.5454 | 491 | 8508.4087 | 7305.8026 | 9325.1654 | 491 | 867.3199 | 744.7301 | 950.5775 | 1616.7147 | 49.5189 | 533.7977 | -58.3985 | -629.5166 | -8.8796 | -95.7189
492 | 8.587 | 33.4415 | -30.1109 | 39.0494 | -22.3638 | 130.4434 | 133.4895 | 129.8497 | 492 | -14.0834 | 12.413 | 1.9229 | -16.2842 | -15.5932 | 265.174 | 243.1464 | 508.3204 | 12.7205 | -15.0608 | 492 | 8549.1218 | 7369.2557 | 9378.878 | 492 | 871.4701 | 751.1983 | 956.0528 | 1612.4503 | 49.7498 | 536.2865 | -58.5886 | -631.5655 | -8.8388 | -95.2789
493 | 8.6045 | 32.9109 | -30.6899 | 38.6532 | -23.0419 | 129.9739 | 132.9467 | 129.33 | 493 | -13.7971 | 12.4322 | 1.9925 | -16.0365 | -15.2789 | 257.169 | 233.444 | 490.613 | 12.5699 | 15.0608 | 493 | 8587.2071 | 7430.2095 | 9428.3287 | 493 | 875.3524 | 757.4118 | 961.0936 | 1607.4036 | 49.9609 | 538.5619 | -58.7515 | -633.3215 | -8.7906 | -94.7596
494 | 8.6219 | 32.3703 | -31.2596 | 38.2452 | -23.713 | 129.514 | 132.4122 | 128.8207 | 494 | -13.5097 | 12.4522 | 2.0454 | -15.7869 | -14.9631 | 249.2251 | 223.894 | 473.1191 | 12.7205 | -11.9166 | 494 | 8622.7646 | 7488.7471 | 9473.6441 | 494 | 878.977 | 763.3789 | 965.713 | 1601.5807 | 50.1525 | 540.6279 | -58.8878 | -634.7916 | -8.7353 | -94.1637
495 | 8.6394 | 31.8198 | -31.8198 | 37.8255 | -24.3769 | 129.0637 | 131.8859 | 128.3219 | 495 | -13.2212 | 12.4726 | 2.0808 | -15.5354 | -14.6459 | 241.3476 | 214.503 | 455.8506 | 12.6013 | 11.9166 | 495 | 8655.8941 | 7544.9519 | 9514.9527 | 495 | 882.3541 | 769.1082 | 969.9238 | 1594.9882 | 50.3251 | 542.4886 | -58.9983 | -635.9824 | -8.6732 | -93.4938
496 | 8.6568 | 31.2596 | -32.3703 | 37.3943 | -25.0333 | 128.623 | 131.3681 | 127.8337 | 496 | -12.9316 | 12.4934 | 2.098 | -15.2821 | -14.3275 | 233.5416 | 205.2775 | 438.8192 | 12.7205 | -8.2057 | 496 | 8686.6946 | 7598.9073 | 9552.3839 | 496 | 885.4938 | 774.6083 | 973.7394 | 1587.6329 | 50.4791 | 544.1481 | -59.0835 | -636.9009 | -8.6044 | -92.7528
497 | 8.6743 | 30.6899 | -32.9109 | 36.9517 | -25.6821 | 128.1919 | 130.8587 | 127.3561 | 497 | -12.6411 | 12.5144 | 2.096 | -15.027 | -14.008 | 225.8121 | 196.2233 | 422.0354 | 12.6384 | 8.2057 | 497 | 8715.2643 | 7650.6967 | 9586.0682 | 497 | 888.4061 | 779.8875 | 977.1731 | 1579.5221 | 50.6148 | 545.6108 | -59.1441 | -637.5543 | -8.5293 | -91.9435
498 | 8.6917 | 30.1109 | -33.4415 | 36.4979 | -26.3231 | 127.7706 | 130.3578 | 126.8892 | 498 | -12.3497 | 12.5354 | 2.0743 | -14.7704 | -13.6874 | 218.1637 | 187.3459 | 405.5096 | 12.7205 | -4.0404 | 498 | 8741.7006 | 7700.4032 | 9616.1364 | 498 | 891.101 | 784.9545 | 980.2382 | 1570.6635 | 50.7326 | 546.8809 | -59.1808 | -637.9494 | -8.4482 | -91.0686
499 | 8.7092 | 29.5227 | -33.9619 | 36.0329 | -26.9561 | 127.3589 | 129.8654 | 126.4329 | 499 | -12.0575 | 12.5561 | 2.0321 | -14.5121 | -13.366 | 210.6009 | 178.6503 | 389.2512 | 12.6801 | 4.0404 | 499 | 8766.0998 | 7748.1097 | 9642.72 | 499 | 893.5882 | 789.8175 | 982.948 | 1561.065 | 50.833 | 547.9628 | -59.1942 | -638.0936 | -8.3612 | -90.1308
500 | 8.7266 | 28.9254 | -34.472 | 35.557 | -27.5808 | 126.957 | 129.3817 | 125.9874 | 500 | -11.7646 | 12.5764 | 1.9689 | -14.2523 | -13.0438 | 203.128 | 170.1411 | 373.2691 | 12.7205 | 0.44899 | 500 | 8788.557 | 7793.8989 | 9665.9502 | 500 | 895.8774 | 794.4851 | 985.316 | 1550.7349 | 50.9163 | 548.8611 | -59.1849 | -637.9939 | -8.2686 | -89.1328
501 | 8.7441 | 28.3194 | -34.9716 | 35.0702 | -28.1972 | 126.5648 | 128.9066 | 125.5526 | 501 | -11.4709 | 12.5961 | 1.8843 | -13.991 | -12.7209 | 195.7491 | 161.8225 | 357.5716 | 12.725 | -0.44899 | 501 | 8809.166 | 7837.8525 | 9685.958 | 501 | 897.9782 | 798.9656 | 987.3556 | 1539.6819 | 50.983 | 549.5802 | -59.1537 | -637.6576 | -8.1707 | -88.0774
502 | 8.7616 | 27.7048 | -35.4605 | 34.5728 | -28.8049 | 126.1825 | 128.4403 | 125.1286 | 502 | -11.1766 | 12.615 | 1.7777 | -13.7284 | -12.3975 | 188.4681 | 153.6985 | 342.1666 | 12.7205 | 5.1157 | 502 | 8828.0192 | 7880.052 | 9702.874 | 502 | 899.9 | 803.2673 | 989.0799 | 1527.9149 | 51.0335 | 550.1247 | -59.1012 | -637.0919 | -8.0677 | -86.9672
503 | 8.779 | 27.0817 | -35.9386 | 34.0648 | -29.4039 | 125.8099 | 127.9827 | 124.7153 | 503 | -10.8818 | 12.6327 | 1.6489 | -13.4643 | -12.0736 | 181.2887 | 145.7724 | 327.0611 | 12.7717 | -5.1157 | 503 | 8845.2073 | 7920.578 | 9716.828 | 503 | 901.6521 | 807.3984 | 990.5023 | 1515.4432 | 51.0683 | 550.4993 | -59.0281 | -636.3041 | -7.9599 | -85.8047
504 | 8.7965 | 26.4503 | -36.4058 | 33.5464 | -29.994 | 125.4472 | 127.5338 | 124.3129 | 504 | -10.5864 | 12.6492 | 1.4976 | -13.199 | -11.7494 | 174.2144 | 138.0475 | 312.2619 | 12.7205 | 9.7989 | 504 | 8860.8197 | 7959.5102 | 9727.9489 | 504 | 903.2436 | 811.367 | 991.636 | 1502.2765 | 51.0877 | 550.7087 | -58.9351 | -635.3013 | -7.8474 | -84.5925
505 | 8.8139 | 25.8109 | -36.8618 | 33.0178 | -30.5749 | 125.0943 | 127.0939 | 123.9212 | 505 | -10.2906 | 12.6642 | 1.3236 | -12.9325 | -11.4248 | 167.2487 | 130.5264 | 297.7751 | 12.8185 | -9.7989 | 505 | 8874.9439 | 7996.9276 | 9736.3641 | 505 | 904.6834 | 815.1812 | 992.4938 | 1488.4245 | 51.0922 | 550.7577 | -58.8228 | -634.0907 | -7.7306 | -83.3331
506 | 8.8314 | 25.1637 | -37.3067 | 32.4792 | -31.1464 | 124.7513 | 126.6628 | 123.5404 | 506 | -9.9944 | 12.6774 | 1.1268 | -12.6647 | -11.1001 | 160.3947 | 123.2117 | 283.6064 | 12.7205 | 14.3257 | 506 | 8887.6654 | 8032.908 | 9742.2 | 506 | 905.9802 | 818.8489 | 993.0887 | 1473.8974 | 51.0823 | 550.6509 | -58.6919 | -632.6796 | -7.6096 | -82.0287
507 | 8.8488 | 24.5088 | -37.7402 | 31.9307 | -31.7085 | 124.4181 | 126.2406 | 123.1704 | 507 | -9.6977 | 12.6887 | 0.90718 | -12.3958 | -10.7752 | 153.6555 | 116.1054 | 269.7609 | 12.8638 | -14.3257 | 507 | 8899.0682 | 8067.5282 | 9745.5811 | 507 | 907.1425 | 822.378 | 993.4333 | 1458.7057 | 51.0584 | 550.3933 | -58.5431 | -631.0749 | -7.4846 | -80.6816
508 | 8.8663 | 23.8464 | -38.1622 | 31.3724 | -32.261 | 124.0949 | 125.8274 | 122.8112 | 508 | -9.4008 | 12.6978 | 0.66487 | -12.1258 | -10.4503 | 147.034 | 109.2095 | 256.2435 | 12.7205 | 18.514 | 508 | 8909.2341 | 8100.8637 | 9746.6302 | 508 | 908.1788 | 825.7761 | 993.5403 | 1442.86 | 51.021 | 549.9897 | -58.3769 | -629.2839 | -7.3559 | -79.2942
509 | 8.8837 | 23.1767 | -38.5725 | 30.8046 | -32.8036 | 123.7815 | 125.4232 | 122.4629 | 509 | -9.1035 | 12.7044 | 0.39999 | -11.8547 | -10.1255 | 140.5329 | 102.5255 | 243.0584 | 12.9056 | -18.514 | 509 | 8918.2429 | 8132.989 | 9745.4681 | 509 | 909.0971 | 829.0509 | 993.4218 | 1426.3715 | 50.9705 | 549.4451 | -58.1941 | -627.3134 | -7.2236 | -77.8683
510 | 8.9012 | 22.5 | -38.9711 | 30.2274 | -33.3362 | 123.4781 | 125.0281 | 122.1254 | 510 | -8.8059 | 12.7084 | 0.1128 | -11.5825 | -9.8007 | 134.1549 | 96.0546 | 230.2095 | 12.7205 | 22.1745 | 510 | 8926.1724 | 8163.977 | 9742.2137 | 510 | 909.9054 | 832.2097 | 993.0901 | 1409.2513 | 50.9073 | 548.7643 | -57.9953 | -625.1704 | -7.088 | -76.4062
511 | 8.9186 | 21.8164 | -39.3579 | 29.641 | -33.8587 | 123.1845 | 124.642 | 121.7987 | 511 | -8.5082 | 12.7096 | -0.19636 | -11.3094 | -9.4762 | 127.9024 | 89.798 | 217.7004 | 12.9422 | -22.1745 | 511 | 8933.0981 | 8193.8995 | 9736.9834 | 511 | 910.6114 | 835.2599 | 992.5569 | 1391.5111 | 50.832 | 547.9523 | -57.7811 | -622.8618 | -6.9491 | -74.9095
512 | 8.9361 | 21.1262 | -39.7326 | 29.0456 | -34.3708 | 122.9009 | 124.265 | 121.4828 | 512 | -8.2102 | 12.7076 | -0.52707 | -11.0353 | -9.1518 | 121.7779 | 83.7563 | 205.5342 | 12.7205 | 25.1142 | 512 | 8939.0934 | 8222.8266 | 9729.8912 | 512 | 911.2226 | 838.2086 | 991.834 | 1373.1625 | 50.745 | 547.0142 | -57.5522 | -620.3944 | -6.8073 | -73.3802
513 | 8.9535 | 20.4296 | -40.0953 | 28.4413 | -34.8725 | 122.6273 | 123.8972 | 121.1777 | 513 | -7.9121 | 12.7023 | -0.87883 | -10.7603 | -8.8278 | 115.7835 | 77.9303 | 193.7138 | 12.9716 | -25.1142 | 513 | 8944.2295 | 8250.8271 | 9721.0487 | 513 | 911.7461 | 841.0629 | 990.9326 | 1354.2178 | 50.6467 | 545.9549 | -57.3092 | -617.7748 | -6.6625 | -71.8199
514 | 8.971 | 19.7267 | -40.4457 | 27.8284 | -35.3636 | 122.3635 | 123.5385 | 120.8835 | 514 | -7.6138 | 12.6935 | -1.251 | -10.4843 | -8.5041 | 109.9214 | 72.3202 | 182.2416 | 12.7205 | 27.1388 | 514 | 8948.5751 | 8277.968 | 9710.5648 | 514 | 912.1891 | 843.8296 | 989.8639 | 1334.6892 | 50.5377 | 544.7794 | -57.0527 | -615.0096 | -6.5151 | -70.2302
515 | 8.9884 | 19.0178 | -40.7839 | 27.207 | -35.8438 | 122.1097 | 123.189 | 120.6 | 515 | -7.3154 | 12.681 | -1.643 | -10.2075 | -8.1808 | 104.1937 | 66.9262 | 171.1199 | 12.9919 | -27.1388 | 515 | 8952.197 | 8304.3149 | 9698.5458 | 515 | 912.5583 | 846.5153 | 988.6387 | 1314.5894 | 50.4183 | 543.4928 | -56.7833 | -612.1053 | -6.365 | -68.6125
516 | 9.0059 | 18.3031 | -41.1095 | 26.5773 | -36.3132 | 121.8659 | 122.8488 | 120.3273 | 516 | -7.0169 | 12.6646 | -2.054 | -9.9299 | -7.858 | 98.6023 | 61.7483 | 160.3505 | 12.7205 | 28.0557 | 516 | 8955.1591 | 8329.9316 | 9685.0949 | 516 | 912.8603 | 849.1266 | 987.2676 | 1293.9312 | 50.2891 | 542.1002 | -56.5016 | -609.0684 | -6.2125 | -66.9682
517 | 9.0234 | 17.5829 | -41.4227 | 25.9395 | -36.7715 | 121.632 | 122.5178 | 120.0654 | 517 | -6.7183 | 12.644 | -2.4831 | -9.6514 | -7.5357 | 93.149 | 56.7862 | 149.9352 | 13.0011 | -28.0557 | 517 | 8957.5234 | 8354.8802 | 9670.3127 | 517 | 913.1013 | 851.6697 | 985.7607 | 1272.7277 | 50.1505 | 540.6065 | -56.2081 | -605.905 | -6.0576 | -65.2985
518 | 9.0408 | 16.8573 | -41.7233 | 25.2938 | -37.2186 | 121.4081 | 122.1961 | 119.8142 | 518 | -6.4196 | 12.6192 | -2.9294 | -9.3721 | -7.2139 | 87.8356 | 52.0397 | 139.8753 | 12.7205 | 27.6773 | 518 | 8959.3491 | 8379.2212 | 9654.2967 | 518 | 913.2874 | 854.151 | 984.1281 | 1250.9924 | 50.0031 | 539.0168 | -55.9035 | -602.6214 | -5.9004 | -63.6046
519 | 9.0583 | 16.1266 | -42.0111 | 24.6403 | -37.6544 | 121.1941 | 121.8837 | 119.5737 | 519 | -6.1209 | 12.5899 | -3.3919 | -9.092 | -6.8926 | 82.6638 | 47.5081 | 130.1719 | 12.9973 | -27.6773 | 519 | 8960.6931 | 8403.013 | 9637.1412 | 519 | 913.4244 | 856.5762 | 982.3793 | 1228.7388 | 49.8472 | 537.3362 | -55.5883 | -599.2237 | -5.7411 | -61.8875
520 | 9.0757 | 15.3909 | -42.2862 | 23.9794 | -38.0787 | 120.99 | 121.5806 | 119.344 | 520 | -5.8222 | 12.556 | -3.8695 | -8.8111 | -6.572 | 77.6352 | 43.191 | 120.8262 | 12.7205 | 25.8238 | 520 | 8961.61 | 8426.3123 | 9618.9377 | 520 | 913.5178 | 858.9513 | 980.5237 | 1205.9808 | 49.6833 | 535.5696 | -55.2631 | -595.7177 | -5.5798 | -60.1481
521 | 9.0932 | 14.6506 | -42.5483 | 23.3112 | -38.4914 | 120.796 | 121.2869 | 119.1249 | 521 | -5.5235 | 12.5173 | -4.361 | -8.5294 | -6.252 | 72.7515 | 39.0874 | 111.8389 | 12.9787 | -25.8238 | 521 | 8962.1517 | 8449.174 | 9599.7743 | 521 | 913.5731 | 861.2818 | 978.5703 | 1182.7327 | 49.5119 | 533.7221 | -54.9283 | -592.1093 | -5.4164 | -58.3872
522 | 9.1106 | 13.9058 | -42.7975 | 22.6359 | -38.8924 | 120.6118 | 121.0026 | 118.9165 | 522 | -5.2247 | 12.4737 | -4.8653 | -8.2471 | -5.9327 | 68.014 | 35.1965 | 103.2105 | 12.7205 | 22.3259 | 522 | 8962.3677 | 8471.651 | 9579.7363 | 522 | 913.5951 | 863.573 | 976.5277 | 1159.0087 | 49.3335 | 531.7986 | -54.5846 | -588.4042 | -5.2511 | -56.6056
523 | 9.1281 | 13.1567 | -43.0337 | 21.9537 | -39.2815 | 120.4377 | 120.7277 | 118.7187 | 523 | -4.926 | 12.425 | -5.3809 | -7.9639 | -5.614 | 63.4242 | 31.5174 | 94.9416 | 12.9438 | -22.3259 | 523 | 8962.305 | 8493.7941 | 9558.9053 | 523 | 913.5887 | 865.8302 | 974.4042 | 1134.8235 | 49.1484 | 529.8042 | -54.2324 | -584.6079 | -5.084 | -54.8038
524 | 9.1455 | 12.4037 | -43.2568 | 21.2648 | -39.6587 | 120.2735 | 120.4622 | 118.5316 | 524 | -4.6273 | 12.3712 | -5.9066 | -7.6801 | -5.2961 | 58.9836 | 28.0489 | 87.0325 | 12.7205 | 17.0283 | 524 | 8962.008 | 8515.6524 | 9537.36 | 524 | 913.5584 | 868.0583 | 972.208 | 1110.1919 | 48.9573 | 527.7436 | -53.8723 | -580.726 | -4.915 | -52.9824
525 | 9.163 | 11.6469 | -43.4667 | 20.5694 | -40.0237 | 120.1193 | 120.2062 | 118.3551 | 525 | -4.3285 | 12.3122 | -6.4408 | -7.3955 | -4.979 | 54.6934 | 24.79 | 79.4834 | 12.8908 | -17.0283 | 525 | 8961.5188 | 8537.2727 | 9515.1759 | 525 | 913.5085 | 870.2623 | 969.9466 | 1085.1292 | 48.7605 | 525.6219 | -53.5048 | -576.7637 | -4.7443 | -51.1418
526 | 9.1804 | 10.8865 | -43.6633 | 19.8678 | -40.3766 | 119.975 | 119.9597 | 118.1891 | 526 | -4.0298 | 12.2478 | -6.9822 | -7.1102 | -4.6625 | 50.5551 | 21.7393 | 72.2944 | 12.7205 | 9.7917 | 526 | 8960.8767 | 8558.7 | 9492.4251 | 526 | 913.4431 | 872.4465 | 967.6274 | 1059.6506 | 48.5584 | 523.4438 | -53.1302 | -572.7263 | -4.5718 | -49.2825
527 | 9.1979 | 10.1228 | -43.8467 | 19.1601 | -40.7172 | 119.8406 | 119.7227 | 118.0337 | 527 | -3.7312 | 12.1779 | -7.529 | -6.8242 | -4.3469 | 46.5699 | 18.8955 | 65.4654 | 12.8184 | -9.7917 | 527 | 8960.1186 | 8579.9769 | 9469.1765 | 527 | 913.3658 | 874.6154 | 965.2575 | 1033.7717 | 48.3516 | 521.2142 | -52.7492 | -568.6188 | -4.3976 | -47.4046
528 | 9.2153 | 9.356 | -44.0166 | 18.4465 | -41.0454 | 119.7163 | 119.4952 | 117.8888 | 528 | -3.4325 | 12.1027 | -8.0798 | -6.5375 | -4.032 | 42.739 | 16.2574 | 58.9964 | 12.7205 | 0.49611 | 528 | 8959.2788 | 8601.1442 | 9445.4957 | 528 | 913.2802 | 876.7731 | 962.8436 | 1007.5082 | 48.1404 | 518.9377 | -52.3621 | -564.4461 | -4.2217 | -45.5084
529 | 9.2328 | 8.5864 | -44.1732 | 17.7274 | -41.3611 | 119.6018 | 119.2773 | 117.7544 | 529 | -3.1339 | 12.0219 | -8.6329 | -6.2501 | -3.718 | 39.0637 | 13.8235 | 52.8873 | 12.7255 | -0.49611 | 529 | 8958.3892 | 8622.2404 | 9421.4451 | 529 | 913.1895 | 878.9236 | 960.392 | 980.8763 | 47.9253 | 516.6191 | -51.9694 | -560.2131 | -4.0441 | -43.594
530 | 9.2502 | 7.8142 | -44.3163 | 17.0028 | -41.6642 | 119.4974 | 119.069 | 117.6305 | 530 | -2.8353 | 11.9355 | -9.1866 | -5.962 | -3.4048 | 35.5453 | 11.5924 | 47.1377 | 12.7205 | -10.9574 | 530 | 8957.4791 | 8643.3018 | 9397.084 | 530 | 913.0967 | 881.0705 | 957.9087 | 953.892 | 47.7067 | 514.2629 | -51.5716 | -555.9245 | -3.8648 | -41.6616
531 | 9.2677 | 7.0396 | -44.446 | 16.2731 | -41.9546 | 119.4029 | 118.8702 | 117.517 | 531 | -2.5368 | 11.8437 | -9.7391 | -5.6732 | -3.0923 | 32.1849 | 9.5626 | 41.7476 | 12.6109 | 10.9574 | 531 | 8956.575 | 8664.3626 | 9372.4683 | 531 | 913.0046 | 883.2174 | 955.3994 | 926.5719 | 47.4851 | 511.8738 | -51.169 | -551.5848 | -3.6839 | -39.711
532 | 9.2852 | 6.2628 | -44.5621 | 15.5384 | -42.2322 | 119.3183 | 118.6811 | 117.4139 | 532 | -2.2383 | 11.7463 | -10.2888 | -5.3837 | -2.7808 | 28.9838 | 7.7326 | 36.7164 | 12.7205 | -24.644 | 532 | 8955.7013 | 8685.4547 | 9347.6506 | 532 | 912.9155 | 885.3675 | 952.8696 | 898.9326 | 47.2608 | 509.4561 | -50.7621 | -547.1985 | -3.5012 | -37.7423
533 | 9.3026 | 5.4841 | -44.6646 | 14.799 | -42.4969 | 119.2437 | 118.5017 | 117.3212 | 533 | -1.9398 | 11.6434 | -10.8338 | -5.0934 | -2.47 | 25.9431 | 6.1009 | 32.0441 | 12.4741 | 24.644 | 533 | 8954.8795 | 8706.6078 | 9322.6806 | 533 | 912.8318 | 887.5237 | 950.3242 | 870.9907 | 47.0343 | 507.0143 | -50.3512 | -542.7698 | -3.3169 | -35.7555
534 | 9.3201 | 4.7038 | -44.7535 | 14.0551 | -42.7487 | 119.179 | 118.3319 | 117.2389 | 534 | -1.6413 | 11.535 | -11.3723 | -4.8025 | -2.1601 | 23.0641 | 4.666 | 27.7301 | 12.7205 | -40.6136 | 534 | 8954.1287 | 8727.8493 | 9297.6047 | 534 | 912.7552 | 889.689 | 947.7681 | 842.7634 | 46.8059 | 504.5526 | -49.9368 | -538.3029 | -3.1309 | -33.7503
535 | 9.3375 | 3.922 | -44.8288 | 13.3069 | -42.9875 | 119.1243 | 118.1718 | 117.1669 | 535 | -1.3428 | 11.4213 | -11.9025 | -4.5109 | -1.851 | 20.348 | 3.4262 | 23.7742 | 12.3144 | 40.6136 | 535 | 8953.4654 | 8749.2043 | 9272.4661 | 535 | 912.6876 | 891.8659 | 945.2055 | 814.2677 | 46.5761 | 502.0751 | -49.5193 | -533.8018 | -2.9432 | -31.7267
536 | 9.355 | 3.139 | -44.8904 | 12.5546 | -43.2132 | 119.0796 | 118.0214 | 117.1052 | 536 | -1.0444 | 11.3023 | -12.4226 | -4.2185 | -1.5428 | 17.7959 | 2.3801 | 20.176 | 12.7205 | -58.8889 | 536 | 8952.9037 | 8770.6956 | 9247.3049 | 536 | 912.6303 | 894.0566 | 942.6407 | 785.5209 | 46.3452 | 499.5861 | -49.0989 | -529.2706 | -2.7537 | -29.6845
537 | 9.3724 | 2.3551 | -44.9383 | 11.7985 | -43.4257 | 119.0448 | 117.8808 | 117.0537 | 537 | -0.746 | 11.1781 | -12.9307 | -3.9254 | -1.2354 | 15.4091 | 1.5261 | 16.9352 | 12.1316 | 58.8889 | 537 | 8952.4549 | 8792.3435 | 9222.1582 | 537 | 912.5846 | 896.2633 | 940.0773 | 756.5404 | 46.1136 | 497.0894 | -48.6761 | -524.7128 | -2.5626 | -27.6235
538 | 9.3899 | 1.5705 | -44.9726 | 11.0388 | -43.625 | 119.0199 | 117.75 | 117.0125 | 538 | -0.4476 | 11.0488 | -13.425 | -3.6316 | -0.92879 | 13.1888 | 0.86264 | 14.0514 | 12.7205 | -79.4642 | 538 | 8952.128 | 8814.166 | 9197.0601 | 538 | 912.5513 | 898.4879 | 937.5189 | 727.3438 | 45.8816 | 494.5888 | -48.2512 | -520.1323 | -2.3696 | -25.5435
539 | 9.4073 | 0.78536 | -44.9931 | 10.2758 | -43.8111 | 119.005 | 117.6289 | 116.9816 | 539 | -0.1492 | 10.9145 | -13.9036 | -3.3371 | -0.62305 | 11.1362 | 0.38819 | 11.5244 | 11.9259 | 79.4642 | 539 | 8951.9293 | 8836.1788 | 9172.0415 | 539 | 912.531 | 900.7318 | 934.9686 | 697.9487 | 45.6496 | 492.0883 | -47.8245 | -515.5325 | -2.1749 | -23.4442
540 | 9.4248 | 1.654e-14 | -45 | 9.5096 | -43.9837 | 119 | 117.5177 | 116.9608 | 540 | 0.1492 | 10.7755 | -14.3647 | -3.0418 | -0.31815 | 9.2526 | 0.10122 | 9.3538 | 12.7205 | -102.3046 | 540 | 8951.8627 | 8858.395 | 9147.1305 | 540 | 912.5242 | 902.9964 | 932.4292 | 668.3729 | 45.418 | 489.5912 | -47.3963 | -510.9168 | -1.9783 | -21.3255
541 | 9.4422 | -0.78536 | -44.9931 | 8.7405 | -44.143 | 119.005 | 117.4163 | 116.9502 | 541 | 0.4476 | 10.6318 | -14.8066 | -2.7458 | -0.014068 | 7.5393 | 0.0001979 | 7.5395 | 11.6975 | 102.3046 | 541 | 8951.9293 | 8880.8252 | 9122.3522 | 541 | 912.531 | 905.2829 | 929.9034 | 638.6343 | 45.187 | 487.1012 | -46.967 | -506.2884 | -1.7799 | -19.1872
542 | 9.4597 | -1.5705 | -44.9726 | 7.9688 | -44.2888 | 119.0199 | 117.3248 | 116.9497 | 542 | 0.746 | 10.4838 | -15.2274 | -2.449 | 0.28919 | 5.9976 | 0.083631 | 6.0812 | 12.7205 | -127.3448 | 542 | 8952.128 | 8903.4777 | 9097.7286 | 542 | 912.5513 | 907.592 | 927.3933 | 608.7507 | 44.957 | 484.6215 | -46.5367 | -501.6506 | -1.5797 | -17.0291
543 | 9.4771 | -2.3551 | -44.9383 | 7.1947 | -44.4211 | 119.0448 | 117.2431 | 116.9594 | 543 | 1.0444 | 10.3315 | -15.6254 | -2.1515 | 0.59163 | 4.6288 | 0.35003 | 4.9788 | 11.4471 | 127.3448 | 543 | 8952.4549 | 8926.358 | 9073.279 | 543 | 912.5846 | 909.9244 | 924.901 | 578.7402 | 44.7282 | 482.1553 | -46.1059 | -497.0062 | -1.3777 | -14.8509
544 | 9.4946 | -3.139 | -44.8904 | 6.4183 | -44.5399 | 119.0796 | 117.1714 | 116.9791 | 544 | 1.3428 | 10.1752 | -15.9989 | -1.8531 | 0.89327 | 3.4341 | 0.79793 | 4.2321 | 12.7205 | -154.4896 | 544 | 8952.9037 | 8949.4692 | 9049.0199 | 544 | 912.6303 | 912.2802 | 922.4281 | 548.6207 | 44.5009 | 479.7056 | -45.6747 | -492.3582 | -1.1737 | -12.6526
545 | 9.512 | -3.922 | -44.8288 | 5.64 | -44.6452 | 119.1243 | 117.1097 | 117.0089 | 545 | 1.6413 | 10.0152 | -16.3461 | -1.554 | 1.1941 | 2.4151 | 1.4259 | 3.8409 | 11.1756 | 154.4896 | 545 | 8953.4654 | 8972.8117 | 9024.9649 | 545 | 912.6876 | 914.6597 | 919.976 | 518.4103 | 44.2755 | 477.2754 | -45.2434 | -487.7093 | -0.96793 | -10.4339
546 | 9.5295 | -4.7038 | -44.7535 | 4.86 | -44.7368 | 119.179 | 117.0578 | 117.0487 | 546 | 1.9398 | 9.8518 | -16.6654 | -1.2542 | 1.4941 | 1.5729 | 2.2324 | 3.8054 | 12.7205 | -183.6133 | 546 | 8954.1287 | 8996.3834 | 9001.1249 | 546 | 912.7552 | 917.0625 | 917.5459 | 488.1271 | 44.0521 | 474.8672 | -44.8123 | -483.0621 | -0.76022 | -8.1949
547 | 9.547 | -5.4841 | -44.6646 | 4.0785 | -44.8148 | 119.2437 | 117.016 | 117.0985 | 547 | 2.2383 | 9.6851 | -16.9553 | -0.9535 | 1.7934 | 0.90916 | 3.2162 | 4.1254 | 10.8844 | 183.6133 | 547 | 8954.8795 | 9020.1794 | 8977.5079 | 547 | 912.8318 | 919.4882 | 915.1384 | 457.789 | 43.831 | 472.4837 | -44.3816 | -478.4191 | -0.55061 | -5.9354
548 | 9.5644 | -6.2628 | -44.5621 | 3.2957 | -44.8792 | 119.3183 | 116.9843 | 117.1583 | 548 | 2.5368 | 9.5156 | -17.2142 | -0.65202 | 2.0919 | 0.42514 | 4.3759 | 4.801 | 12.7205 | -214.5603 | 548 | 8955.7013 | 9044.1922 | 8954.1192 | 548 | 912.9155 | 921.936 | 912.7543 | 427.4141 | 43.6124 | 470.1272 | -43.9515 | -473.7827 | -0.33911 | -3.6555
549 | 9.5819 | -7.0396 | -44.446 | 2.512 | -44.9298 | 119.4029 | 116.9625 | 117.228 | 549 | 2.8353 | 9.3434 | -17.4406 | -0.34974 | 2.3896 | 0.12232 | 5.71 | 5.8323 | 10.5749 | 214.5603 | 549 | 8956.575 | 9068.4115 | 8930.9617 | 549 | 913.0046 | 924.4048 | 910.3937 | 397.0204 | 43.3965 | 467.7999 | -43.5222 | -469.155 | -0.12571 | -1.3552
550 | 9.5993 | -7.8142 | -44.3163 | 1.7275 | -44.9668 | 119.4974 | 116.9509 | 117.3077 | 550 | 3.1339 | 9.169 | -17.6331 | -0.046649 | 2.6865 | 0.0021762 | 7.2172 | 7.2194 | 12.7205 | -247.1461 | 550 | 8957.4791 | 9092.8242 | 8908.0354 | 550 | 913.0967 | 926.8934 | 908.0566 | 366.6257 | 43.1835 | 465.5037 | -43.0939 | -464.5382 | 0.089567 | 0.9655
551 | 9.6168 | -8.5864 | -44.1732 | 0.94241 | -44.9901 | 119.6018 | 116.9493 | 117.3972 | 551 | 3.4325 | 8.9927 | -17.7904 | 0.25726 | 2.9827 | 0.066185 | 8.8963 | 8.9625 | 10.249 | 247.1461 | 551 | 8958.3892 | 9117.4144 | 8885.3377 | 551 | 913.1895 | 929.4 | 905.7429 | 336.2478 | 42.9735 | 463.2404 | -42.6668 | -459.9341 | 0.30672 | 3.3063
552 | 9.6342 | -9.356 | -44.0166 | 0.15708 | -44.9997 | 119.7163 | 116.9579 | 117.4966 | 552 | 3.7312 | 8.8148 | -17.9111 | 0.562 | 3.2781 | 0.31585 | 10.7459 | 11.0618 | 12.7205 | -281.1581 | 552 | 8959.2788 | 9142.1635 | 8862.8636 | 552 | 913.2802 | 931.9229 | 903.4519 | 305.9045 | 42.7668 | 461.0118 | -42.241 | -455.3447 | 0.52572 | 5.6671
553 | 9.6517 | -10.1228 | -43.8467 | -0.6283 | -44.9956 | 119.8406 | 116.9766 | 117.6059 | 553 | 4.0298 | 8.6357 | -17.9942 | 0.86757 | 3.5728 | 0.75268 | 12.7648 | 13.5175 | 9.9089 | 281.1581 | 553 | 8960.1186 | 9167.0499 | 8840.6054 | 553 | 913.3658 | 934.4597 | 901.183 | 275.6134 | 42.5634 | 458.819 | -41.8168 | -450.7715 | 0.74655 | 8.0475
554 | 9.6691 | -10.8865 | -43.6633 | -1.4135 | -44.9778 | 119.975 | 117.0055 | 117.725 | 554 | 4.3285 | 8.4557 | -18.0384 | 1.174 | 3.8667 | 1.3782 | 14.9516 | 16.3299 | 12.7205 | -316.3574 | 554 | 8960.8767 | 9192.0491 | 8818.5529 | 554 | 913.4431 | 937.0081 | 898.9351 | 245.3919 | 42.3634 | 456.6634 | -41.3942 | -446.2162 | 0.96916 | 10.4472
555 | 9.6866 | -11.6469 | -43.4667 | -2.1982 | -44.9463 | 120.1193 | 117.0447 | 117.8539 | 555 | 4.6273 | 8.2754 | -18.0427 | 1.4812 | 4.16 | 2.194 | 17.3053 | 19.4992 | 9.5569 | 316.3574 | 555 | 8961.5188 | 9217.1337 | 8796.6935 | 555 | 913.5085 | 939.5651 | 896.7068 | 215.2574 | 42.1669 | 454.5459 | -40.9734 | -441.6801 | 1.1935 | 12.8658
556 | 9.704 | -12.4037 | -43.2568 | -2.9823 | -44.9011 | 120.2735 | 117.094 | 117.9925 | 556 | 4.926 | 8.0949 | -18.0062 | 1.7893 | 4.4525 | 3.2015 | 19.8244 | 23.0259 | 12.7205 | -352.4801 | 556 | 8962.008 | 9242.2733 | 8775.012 | 556 | 913.5584 | 942.1278 | 894.4966 | 185.2269 | 41.9741 | 452.4673 | -40.5545 | -437.1645 | 1.4196 | 15.3027
557 | 9.7215 | -13.1567 | -43.0337 | -3.7655 | -44.8422 | 120.4377 | 117.1537 | 118.141 | 557 | 5.2247 | 7.9149 | -17.9281 | 2.0982 | 4.7442 | 4.4024 | 22.5078 | 26.9103 | 9.1957 | 352.4801 | 557 | 8962.305 | 9267.4344 | 8753.491 | 557 | 913.5887 | 944.6926 | 892.3029 | 155.3175 | 41.7849 | 450.428 | -40.1376 | -432.6706 | 1.6473 | 17.7574
558 | 9.7389 | -13.9058 | -42.7975 | -4.5475 | -44.7696 | 120.6118 | 117.2236 | 118.2991 | 558 | 5.5235 | 7.7356 | -17.8076 | 2.408 | 5.0353 | 5.7982 | 25.3544 | 31.1526 | 12.7205 | -389.2399 | 558 | 8962.3677 | 9292.5807 | 8732.1105 | 558 | 913.5951 | 947.2559 | 890.1234 | 125.5458 | 41.5995 | 448.4285 | -39.7229 | -428.1994 | 1.8766 | 20.2291
559 | 9.7564 | -14.6506 | -42.5483 | -5.3282 | -44.6834 | 120.796 | 117.3039 | 118.4669 | 559 | 5.8222 | 7.5575 | -17.6441 | 2.7185 | 5.3257 | 7.3905 | 28.3628 | 35.7533 | 8.8281 | 389.2399 | 559 | 8962.1517 | 9317.6725 | 8710.8482 | 559 | 913.5731 | 949.8137 | 887.956 | 95.9284 | 41.4177 | 446.4687 | -39.3103 | -423.7517 | 2.1074 | 22.7171
560 | 9.7738 | -15.3909 | -42.2862 | -6.1072 | -44.5837 | 120.99 | 117.3945 | 118.6445 | 560 | 6.1209 | 7.3811 | -17.4369 | 3.03 | 5.6153 | 9.1807 | 31.5319 | 40.7126 | 12.7205 | -426.3304 | 560 | 8961.61 | 9342.6673 | 8689.6795 | 560 | 913.5178 | 952.3616 | 885.7981 | 66.4816 | 41.2395 | 444.5486 | -38.8999 | -419.3282 | 2.3396 | 25.2204
561 | 9.7913 | -16.1266 | -42.0111 | -6.8844 | -44.4703 | 121.1941 | 117.4955 | 118.8316 | 561 | 6.4196 | 7.2067 | -17.1857 | 3.3422 | 5.9043 | 11.1704 | 34.8606 | 46.031 | 8.4572 | 426.3304 | 561 | 8960.6931 | 9367.5193 | 8668.5775 | 561 | 913.4244 | 954.8949 | 883.647 | 37.2214 | 41.065 | 442.6678 | -38.4919 | -414.9296 | 2.5732 | 27.7382
562 | 9.8088 | -16.8573 | -41.7233 | -7.6594 | -44.3434 | 121.4081 | 117.6069 | 119.0285 | 562 | 6.7183 | 7.0348 | -16.8901 | 3.6553 | 6.1925 | 13.3611 | 38.3475 | 51.7086 | 12.7205 | -463.4274 | 562 | 8959.3491 | 9392.1795 | 8647.5129 | 562 | 913.2874 | 957.4087 | 881.4998 | 8.1634 | 40.8942 | 440.8256 | -38.0861 | -410.5562 | 2.808 | 30.2694
563 | 9.8262 | -17.5829 | -41.4227 | -8.4322 | -44.2029 | 121.632 | 117.7288 | 119.2349 | 563 | 7.0169 | 6.8659 | -16.5499 | 3.9692 | 6.4801 | 15.7544 | 41.9915 | 57.7458 | 8.0862 | 463.4274 | 563 | 8957.5234 | 9416.5959 | 8626.4543 | 563 | 913.1013 | 959.8976 | 879.3531 | -20.6767 | 40.7268 | 439.0211 | -37.6828 | -406.2084 | 3.0439 | 32.8127
564 | 9.8437 | -18.3031 | -41.1095 | -9.2023 | -44.049 | 121.8659 | 117.8611 | 119.4509 | 564 | 7.3154 | 6.7004 | -16.1649 | 4.2839 | 6.7669 | 18.3515 | 45.7913 | 64.1428 | 12.7205 | -500.1919 | 564 | 8955.1591 | 9440.7132 | 8605.3679 | 564 | 912.8603 | 962.3561 | 877.2037 | -49.284 | 40.5628 | 437.2533 | -37.2819 | -401.8863 | 3.2809 | 35.367
565 | 9.8611 | -19.0178 | -40.7839 | -9.9697 | -43.8817 | 122.1097 | 118.0039 | 119.6764 | 565 | 7.6138 | 6.5388 | -15.7351 | 4.5993 | 7.0531 | 21.154 | 49.7458 | 70.8998 | 7.7186 | 500.1919 | 565 | 8952.197 | 9464.4728 | 8584.2179 | 565 | 912.5583 | 964.7781 | 875.0477 | -77.6436 | 40.402 | 435.5208 | -36.8833 | -397.59 | 3.5187 | 37.9307
566 | 9.8786 | -19.7267 | -40.4457 | -10.734 | -43.701 | 122.3635 | 118.1572 | 119.9115 | 566 | 7.9121 | 6.3814 | -15.2607 | 4.9156 | 7.3385 | 24.1632 | 53.8536 | 78.0168 | 12.7205 | -536.2735 | 566 | 8948.5751 | 9487.813 | 8562.9661 | 566 | 912.1891 | 967.1573 | 872.8814 | -105.7411 | 40.2444 | 433.822 | -36.4871 | -393.3194 | 3.7573 | 40.5026
567 | 9.896 | -20.4296 | -40.0953 | -11.4951 | -43.5071 | 122.6273 | 118.321 | 120.1562 | 567 | 8.2102 | 6.2288 | -14.7418 | 5.2326 | 7.6232 | 27.3804 | 58.1135 | 85.4939 | 7.3578 | 536.2735 | 567 | 8944.2295 | 9510.6688 | 8541.5722 | 567 | 911.7461 | 969.4871 | 870.7005 | -133.5622 | 40.0898 | 432.155 | -36.0933 | -389.0741 | 3.9965 | 43.0809
568 | 9.9135 | -21.1262 | -39.7326 | -12.2526 | -43.2998 | 122.9009 | 118.4955 | 120.4103 | 568 | 8.5082 | 6.0814 | -14.1788 | 5.5504 | 7.9072 | 30.8069 | 62.5241 | 93.331 | 12.7205 | -571.3133 | 568 | 8939.0934 | 9532.9719 | 8519.994 | 568 | 911.2226 | 971.7606 | 868.5009 | -161.0933 | 39.9379 | 430.5177 | -35.7018 | -384.8538 | 4.2361 | 45.6639
569 | 9.9309 | -21.8164 | -39.3579 | -13.0064 | -43.0794 | 123.1845 | 118.6805 | 120.6738 | 569 | 8.8059 | 5.9396 | -13.5722 | 5.8689 | 8.1905 | 34.4438 | 67.0842 | 101.528 | 7.0074 | 571.3133 | 569 | 8933.0981 | 9554.6509 | 8498.187 | 569 | 910.6114 | 973.9705 | 866.278 | -188.3209 | 39.7886 | 428.9078 | -35.3126 | -380.6579 | 4.476 | 48.2499
570 | 9.9484 | -22.5 | -38.9711 | -13.7563 | -42.8458 | 123.4781 | 118.8761 | 120.9469 | 570 | 9.1035 | 5.8039 | -12.9224 | 6.1881 | 8.473 | 38.2922 | 71.7922 | 110.0845 | 12.7205 | -604.9473 | 570 | 8926.1724 | 9575.6309 | 8476.1047 | 570 | 909.9054 | 976.1092 | 864.027 | -215.2322 | 39.6415 | 427.3226 | -34.9255 | -376.4857 | 4.716 | 50.837
571 | 9.9658 | -23.1767 | -38.5725 | -14.502 | -42.5992 | 123.7815 | 119.0824 | 121.2293 | 571 | 9.4008 | 5.6747 | -12.2302 | 6.5079 | 8.7548 | 42.3532 | 76.6468 | 119 | 6.671 | 604.9473 | 571 | 8918.2429 | 9595.834 | 8453.6985 | 571 | 909.0971 | 978.1686 | 861.743 | -241.8144 | 39.4965 | 425.7593 | -34.5406 | -372.3364 | 4.9559 | 53.423
572 | 9.9833 | -23.8464 | -38.1622 | -15.2432 | -42.3396 | 124.0949 | 119.2993 | 121.5211 | 572 | 9.6977 | 5.5524 | -11.4963 | 6.8284 | 9.0358 | 46.6276 | 81.6466 | 128.2742 | 12.7205 | -636.8103 | 572 | 8909.2341 | 9615.179 | 8430.9179 | 572 | 908.1788 | 980.1406 | 859.4208 | -268.0555 | 39.3532 | 424.2148 | -34.1577 | -368.2089 | 5.1955 | 56.0059
573 | 10.0007 | -24.5088 | -37.7402 | -15.9798 | -42.0672 | 124.4181 | 119.5269 | 121.8223 | 573 | 9.9944 | 5.4374 | -10.7216 | 7.1496 | 9.3161 | 51.1162 | 86.7898 | 137.906 | 6.3524 | 636.8103 | 573 | 8899.0682 | 9633.5815 | 8407.7104 | 573 | 907.1425 | 982.0165 | 857.0551 | -293.9438 | 39.2114 | 422.6857 | -33.7767 | -364.1023 | 5.4346 | 58.5834
574 | 10.0182 | -25.1637 | -37.3067 | -16.7116 | -41.7819 | 124.7513 | 119.7652 | 122.1328 | 574 | 10.2906 | 5.3302 | -9.9073 | 7.4713 | 9.5956 | 55.8197 | 92.075 | 147.8947 | 12.7205 | -666.5389 | 574 | 8887.6654 | 9650.9538 | 8384.0216 | 574 | 905.9802 | 983.7873 | 854.6403 | -319.4678 | 39.0706 | 421.1683 | -33.3976 | -360.0151 | 5.673 | 61.1531
575 | 10.0356 | -25.8109 | -36.8618 | -17.4382 | -41.4838 | 125.0943 | 120.0143 | 122.4527 | 575 | 10.5864 | 5.2311 | -9.0543 | 7.7935 | 9.8742 | 60.7386 | 97.5005 | 158.2391 | 6.0551 | 666.5389 | 575 | 8874.9439 | 9667.2052 | 8359.7951 | 575 | 904.6834 | 985.444 | 852.1708 | -344.6168 | 38.9306 | 419.6588 | -33.0201 | -355.9461 | 5.9104 | 63.7127
576 | 10.0531 | -26.4503 | -36.4058 | -18.1595 | -41.1732 | 125.4472 | 120.2741 | 122.7818 | 576 | 10.8818 | 5.1406 | -8.1639 | 8.1162 | 10.1521 | 65.8733 | 103.0644 | 168.9378 | 12.7205 | -693.7757 | 576 | 8860.8197 | 9682.2419 | 8334.9728 | 576 | 903.2436 | 986.9767 | 849.6404 | -369.3804 | 38.7909 | 418.153 | -32.6442 | -351.8936 | 6.1467 | 66.2594
577 | 10.0705 | -27.0817 | -35.9386 | -18.8753 | -40.85 | 125.8099 | 120.5446 | 123.1202 | 577 | 11.1766 | 5.0589 | -7.2375 | 8.4394 | 10.429 | 71.2241 | 108.7651 | 179.9892 | 5.7827 | 693.7757 | 577 | 8845.2073 | 9695.9669 | 8309.4946 | 577 | 901.6521 | 988.3758 | 847.0433 | -393.7486 | 38.6511 | 416.6467 | -32.2696 | -347.8559 | 6.3815 | 68.7908
578 | 10.088 | -27.7048 | -35.4605 | -19.5854 | -40.5143 | 126.1825 | 120.8259 | 123.4679 | 578 | 11.4709 | 4.9866 | -6.2765 | 8.763 | 10.7052 | 76.791 | 114.6004 | 191.3914 | 12.7205 | -718.1728 | 578 | 8828.0192 | 9708.2805 | 8283.2988 | 578 | 899.9 | 989.631 | 844.373 | -417.712 | 38.5109 | 415.1352 | -31.8963 | -343.8314 | 6.6147 | 71.3038
579 | 10.1055 | -28.3194 | -34.9716 | -20.2895 | -40.1664 | 126.5648 | 121.118 | 123.8247 | 579 | 11.7646 | 4.9238 | -5.2825 | 9.087 | 10.9804 | 82.5739 | 120.5685 | 203.1424 | 5.5388 | 718.1728 | 579 | 8809.166 | 9719.0798 | 8256.3219 | 579 | 897.9782 | 990.7319 | 841.623 | -441.2616 | 38.3698 | 413.6137 | -31.5239 | -339.8178 | 6.8458 | 73.7958
580 | 10.1229 | -28.9254 | -34.472 | -20.9874 | -39.8061 | 126.957 | 121.4209 | 124.1907 | 580 | 12.0575 | 4.871 | -4.2571 | 9.4113 | 11.2547 | 88.5724 | 126.6672 | 215.2396 | 12.7205 | -739.3952 | 580 | 8788.557 | 9728.2592 | 8228.4987 | 580 | 895.8774 | 991.6676 | 838.7868 | -464.3889 | 38.2272 | 412.077 | -31.1525 | -335.8133 | 7.0748 | 76.2638
581 | 10.1404 | -29.5227 | -33.9619 | -21.6789 | -39.4338 | 127.3589 | 121.7346 | 124.5659 | 581 | 12.3497 | 4.8284 | -3.202 | 9.7358 | 11.528 | 94.7861 | 132.8943 | 227.6804 | 5.3265 | 739.3952 | 581 | 8766.0998 | 9735.7103 | 8199.7623 | 581 | 893.5882 | 992.4271 | 835.8575 | -487.0858 | 38.0828 | 410.52 | -30.7816 | -331.8155 | 7.3012 | 78.7045
582 | 10.1578 | -30.1109 | -33.4415 | -22.3638 | -39.0494 | 127.7706 | 122.0591 | 124.9502 | 582 | 12.6411 | 4.7964 | -2.1192 | 10.0605 | 11.8003 | 101.2142 | 139.2474 | 240.4616 | 12.7205 | -757.1251 | 582 | 8741.7006 | 9741.322 | 8170.0445 | 582 | 891.101 | 992.9992 | 832.8282 | -509.3449 | 37.9359 | 408.9371 | -30.4111 | -327.822 | 7.5248 | 81.1151
583 | 10.1753 | -30.6899 | -32.9109 | -23.0419 | -38.6532 | 128.1919 | 122.3945 | 125.3435 | 583 | 12.9316 | 4.7752 | -1.0106 | 10.3854 | 12.0716 | 107.8557 | 145.7241 | 253.5797 | 5.1493 | 757.1251 | 583 | 8715.2643 | 9744.9809 | 8139.2753 | 583 | 888.4061 | 993.3722 | 829.6917 | -531.159 | 37.7862 | 407.3225 | -30.0408 | -323.8305 | 7.7453 | 83.4921
584 | 10.1927 | -31.2596 | -32.3703 | -23.713 | -38.2452 | 128.623 | 122.7407 | 125.7459 | 584 | 13.2212 | 4.7651 | 0.12182 | 10.7102 | 12.3419 | 114.7093 | 152.3217 | 267.0311 | 12.7205 | -771.0644 | 584 | 8686.6946 | 9746.5708 | 8107.3832 | 584 | 885.4938 | 993.5342 | 826.4407 | -552.5217 | 37.6329 | 405.6704 | -29.6705 | -319.8382 | 7.9624 | 85.8322
585 | 10.2102 | -31.8198 | -31.8198 | -24.3769 | -37.8255 | 129.0637 | 123.0977 | 126.1573 | 585 | 13.5097 | 4.7663 | 1.2759 | 11.0351 | 12.611 | 121.7737 | 159.0376 | 280.8113 | 5.0099 | 771.0644 | 585 | 8655.8941 | 9745.9735 | 8074.2956 | 585 | 882.3541 | 993.4733 | 823.0679 | -573.427 | 37.4756 | 403.9746 | -29.2998 | -315.8424 | 8.1758 | 88.1322
586 | 10.2276 | -32.3703 | -31.2596 | -25.0333 | -37.3943 | 129.514 | 123.4655 | 126.5776 | 586 | 13.7971 | 4.7791 | 2.4495 | 11.3599 | 12.879 | 129.0469 | 165.8689 | 294.9158 | 12.7205 | -780.9393 | 586 | 8622.7646 | 9743.0686 | 8039.9384 | 586 | 878.977 | 993.1772 | 819.5656 | -593.8692 | 37.3136 | 402.2288 | -28.9285 | -311.8403 | 8.3851 | 90.3885
587 | 10.2451 | -32.9109 | -30.6899 | -25.6821 | -36.9517 | 129.9739 | 123.8442 | 127.0069 | 587 | 14.0834 | 4.8036 | 3.6403 | 11.6845 | 13.1458 | 136.5269 | 172.8125 | 309.3394 | 4.9111 | 780.9393 | 587 | 8587.2071 | 9737.7336 | 8004.2362 | 587 | 875.3524 | 992.6334 | 815.9262 | -613.8434 | 37.1464 | 400.4264 | -28.5564 | -307.8288 | 8.59 | 92.5976
588 | 10.2625 | -33.4415 | -30.1109 | -26.3231 | -36.4979 | 130.4434 | 124.2337 | 127.4451 | 588 | 14.3683 | 4.84 | 77836432.3908 | 12.0088 | 13.4114 | 144.2112 | 179.8653 | 324.0766 | 12.7205 | 75866066.8751 | 588 | 8549.1218 | 9729.8443 | 7967.1124 | 588 | 871.4701 | 991.8292 | 812.1419 | -633.345 | 36.9734 | 398.5609 | -28.1831 | -303.8049 | 8.7903 | 94.756
589 | 10.28 | -33.9619 | -29.5227 | -26.9561 | -36.0329 | 130.9223 | 124.634 | 127.8922 | 589 | 14.6519 | 778369.1639 | -77836470.3324 | 12.3328 | 13.6757 | 152.0973 | 187.024 | 339.1213 | 758673.3893 | -75866066.8751 | 589 | 8508.4087 | 9719.2748 | 7928.4894 | 589 | 867.3199 | 990.7518 | 808.2048 | -18861939.1172 | -203218.7466 | -2190631.5719 | 203232.1409 | 2190775.9576 | 13.3943 | 144.3858
590 | 10.2974 | -34.472 | -28.9254 | -27.5808 | -35.557 | 131.4107 | 125.0451 | 128.348 | 590 | 14.9341 | 4.4606 | 16.9209 | 12.6563 | 13.9386 | 160.182 | 194.285 | 354.467 | 12.7205 | -901.9436 | 590 | 8464.9672 | 9705.8977 | 7888.2885 | 590 | 862.8917 | 989.3881 | 804.1069 | 804.1069 | 53.311 | 574.6756 | -43.3276 | -467.057 | 9.9835 | 107.6187
591 | 10.3149 | -34.9716 | -28.3194 | -28.1972 | -35.0702 | 131.9085 | 125.4669 | 128.8127 | 591 | 15.2147 | 4.6298 | 17.1343 | 12.9793 | 14.2002 | 168.462 | 201.6446 | 370.1066 | 3.7011 | 901.9436 | 591 | 8418.6967 | 9689.5844 | 7846.4301 | 591 | 858.175 | 987.7252 | 799.84 | 799.84 | 53.2214 | 573.7097 | -43.0977 | -464.5786 | 10.1238 | 109.1312
592 | 10.3323 | -35.4605 | -27.7048 | -28.8049 | -34.5728 | 132.4157 | 125.8996 | 129.286 | 592 | 15.4937 | 4.8011 | 17.3358 | 13.3016 | 14.4603 | 176.9334 | 209.099 | 386.0324 | 12.7205 | -869.8139 | 592 | 8369.4968 | 9670.2053 | 7802.8338 | 592 | 853.1597 | 985.7498 | 795.3959 | 795.3959 | 53.115 | 572.5623 | -42.8582 | -461.9973 | 10.2568 | 110.565
593 | 10.3498 | -35.9386 | -27.0817 | -29.4039 | -34.0648 | 132.9321 | 126.343 | 129.768 | 593 | 15.771 | 4.9745 | 17.5248 | 13.6232 | 14.7188 | 185.5921 | 216.6441 | 402.2362 | 4.0224 | 869.8139 | 593 | 8317.267 | 9647.6301 | 7757.4183 | 593 | 847.8356 | 983.4485 | 790.7664 | 790.7664 | 52.991 | 571.2257 | -42.6087 | -459.3083 | 10.3823 | 111.9174
594 | 10.3673 | -36.4058 | -26.4503 | -29.994 | -33.5464 | 133.4578 | 126.7971 | 130.2586 | 594 | 16.0464 | 5.1497 | 17.7007 | 13.9439 | 14.9758 | 194.4335 | 224.2758 | 418.7093 | 12.7205 | -836.6079 | 594 | 8261.9074 | 9621.7277 | 7710.1018 | 594 | 842.1924 | 980.8081 | 785.9431 | 785.9431 | 52.8487 | 569.692 | -42.3488 | -456.5067 | 10.4999 | 113.1853
595 | 10.3847 | -36.8618 | -25.8109 | -30.5749 | -33.0178 | 133.9927 | 127.2619 | 130.7578 | 595 | 16.3198 | 5.3267 | 17.8628 | 14.2637 | 15.2312 | 203.4528 | 231.9895 | 435.4423 | 4.3544 | 836.6079 | 595 | 8203.3188 | 9592.3669 | 7660.8019 | 595 | 836.2201 | 977.8152 | 780.9176 | 780.9176 | 52.6875 | 567.9536 | -42.0781 | -453.5877 | 10.6094 | 114.3659
596 | 10.4022 | -37.3067 | -25.1637 | -31.1464 | -32.4792 | 134.5367 | 127.7373 | 131.2655 | 596 | 16.5912 | 5.5053 | 18.0105 | 14.5823 | 15.4848 | 212.6445 | 239.7805 | 452.425 | 12.7205 | -802.4032 | 596 | 8141.4026 | 9559.4163 | 7609.4358 | 596 | 829.9085 | 974.4563 | 775.6815 | 775.6815 | 52.5065 | 566.0026 | -41.7959 | -450.5464 | 10.7105 | 115.4562
597 | 10.4196 | -37.7402 | -24.5088 | -31.7085 | -31.9307 | 135.0897 | 128.2234 | 131.7817 | 597 | 16.8604 | 5.6855 | 18.1431 | 14.8998 | 15.7367 | 222.0029 | 247.6441 | 469.647 | 4.6965 | 802.4032 | 597 | 8076.0615 | 9522.745 | 7555.9203 | 597 | 823.2479 | 970.7181 | 770.2263 | 770.2263 | 52.3051 | 563.8314 | -41.502 | -447.3778 | 10.8031 | 116.4535
598 | 10.4371 | -38.1622 | -23.8464 | -32.261 | -31.3724 | 135.6517 | 128.7201 | 132.3063 | 598 | 17.1273 | 5.8669 | 18.2599 | 15.2158 | 15.9867 | 231.5216 | 255.5751 | 487.0968 | 12.7205 | -767.2877 | 598 | 8007.1991 | 9482.2223 | 7500.172 | 598 | 816.2282 | 966.5874 | 764.5435 | 764.5435 | 52.0825 | 561.432 | -41.1958 | -444.077 | 10.8867 | 117.355
599 | 10.4545 | -38.5725 | -23.1767 | -32.8036 | -30.8046 | 136.2227 | 129.2273 | 132.8391 | 599 | 17.3918 | 6.0495 | 18.3604 | 15.5304 | 16.2348 | 241.1941 | 263.5683 | 504.7624 | 5.0476 | 767.2877 | 599 | 7934.7208 | 9437.7185 | 7442.1076 | 599 | 808.84 | 962.0508 | 758.6246 | 758.6246 | 51.838 | 558.797 | -40.8769 | -440.6391 | 10.9612 | 118.1579
600 | 10.472 | -38.9711 | -22.5 | -33.3362 | -30.2274 | 136.8024 | 129.7449 | 133.3803 | 600 | 17.6537 | 6.2331 | 18.4438 | 15.8434 | 16.4808 | 251.0132 | 271.6182 | 522.6313 | 12.7205 | -731.36 | 600 | 7858.5336 | 9389.1051 | 7381.6437 | 600 | 801.0738 | 957.0953 | 752.4611 | 752.4611 | 51.571 | 555.9187 | -40.5447 | -437.0591 | 11.0263 | 118.8596
601 | 10.4894 | -39.3579 | -21.8164 | -33.8587 | -29.641 | 137.3908 | 130.273 | 133.9297 | 601 | 17.913 | 6.4175 | 18.5095 | 16.1546 | 16.7248 | 260.9712 | 279.7189 | 540.6901 | 5.4069 | 731.36 | 601 | 7778.5462 | 9336.2549 | 7318.6971 | 601 | 792.9201 | 951.7079 | 746.0446 | 746.0446 | 51.2807 | 552.7895 | -40.199 | -433.3321 | 11.0817 | 119.4574
602 | 10.5069 | -39.7326 | -21.1262 | -34.3708 | -29.0456 | 137.9879 | 130.8115 | 134.4872 | 602 | 18.1695 | 6.6026 | 18.5569 | 16.4639 | 16.9666 | 271.0602 | 287.8646 | 558.9247 | 12.7205 | -694.7297 | 602 | 7694.6697 | 9279.0426 | 7253.185 | 602 | 784.37 | 945.8759 | 739.3665 | 739.3665 | 50.9665 | 549.402 | -39.8392 | -429.4532 | 11.1273 | 119.9488
603 | 10.5243 | -40.0953 | -20.4296 | -34.8725 | -28.4413 | 138.5936 | 131.3603 | 135.0527 | 603 | 18.4231 | 6.7882 | 18.5852 | 16.7711 | 17.2061 | 281.2715 | 296.0489 | 577.3204 | 5.7732 | 694.7297 | 603 | 7606.8174 | 9217.345 | 7185.0249 | 603 | 775.4146 | 939.5866 | 732.4184 | 732.4184 | 50.6276 | 545.749 | -39.4648 | -425.4175 | 11.1628 | 120.3315
604 | 10.5418 | -40.4457 | -19.7267 | -35.3636 | -27.8284 | 139.2077 | 131.9194 | 135.6262 | 604 | 18.6736 | 6.974 | 18.5938 | 17.0762 | 17.4432 | 291.5961 | 304.2656 | 595.8617 | 12.7205 | -657.5178 | 604 | 7514.9055 | 9151.0412 | 7114.1352 | 604 | 766.0454 | 932.8279 | 725.1922 | 725.1922 | 50.2634 | 541.8232 | -39.0754 | -421.2202 | 11.188 | 120.603
605 | 10.5592 | -40.7839 | -19.0178 | -35.8438 | -27.207 | 139.8301 | 132.4886 | 136.2077 | 605 | 18.9209 | 7.16 | 18.5822 | 17.3789 | 17.6779 | 302.0245 | 312.5079 | 614.5324 | 6.1453 | 657.5178 | 605 | 7418.8527 | 9080.0133 | 7040.4347 | 605 | 756.2541 | 925.5875 | 717.6794 | 717.6794 | 49.8733 | 537.6177 | -38.6706 | -416.8565 | 11.2027 | 120.7612
606 | 10.5767 | -41.1095 | -18.3031 | -36.3132 | -26.5773 | 140.4608 | 133.0679 | 136.797 | 606 | 19.1648 | 7.3458 | 18.5497 | 17.679 | 17.91 | 312.5467 | 320.7688 | 633.3155 | 12.7205 | -619.8566 | 606 | 7318.5811 | 9004.1463 | 6963.8434 | 606 | 746.0327 | 917.8538 | 709.8719 | 709.8719 | 49.4566 | 533.1257 | -38.2499 | -412.3216 | 11.2067 | 120.8041
607 | 10.5941 | -41.4227 | -17.5829 | -36.7715 | -25.9395 | 141.0997 | 133.6572 | 137.394 | 607 | 19.4053 | 7.5313 | 18.4957 | 17.9764 | 18.1395 | 323.1522 | 329.0413 | 652.1935 | 6.5219 | 619.8566 | 607 | 7214.0159 | 8923.3288 | 6884.2823 | 607 | 735.3737 | 909.6156 | 701.7617 | 701.7617 | 49.0127 | 528.3406 | -37.8129 | -407.6109 | 11.1998 | 120.7297
608 | 10.6116 | -41.7233 | -16.8573 | -37.2186 | -25.2938 | 141.7465 | 134.2564 | 137.9986 | 608 | 19.6421 | 7.7163 | 18.4196 | 18.271 | 18.3662 | 333.83 | 337.318 | 671.148 | 12.7205 | -581.8902 | 608 | 7105.086 | 8837.4535 | 6801.6736 | 608 | 724.2697 | 900.8617 | 693.3408 | 693.3408 | 48.541 | 523.256 | -37.3592 | -402.7197 | 11.1818 | 120.5363
609 | 10.6291 | -42.0111 | -16.1266 | -37.6544 | -24.6403 | 142.4013 | 134.8654 | 138.6108 | 609 | 19.8752 | 7.9004 | 18.3209 | 18.5626 | 18.5901 | 344.5688 | 345.5912 | 690.16 | 6.9016 | 581.8902 | 609 | 6991.7241 | 8746.4167 | 6715.9409 | 609 | 712.714 | 891.5817 | 684.6015 | 684.6015 | 48.041 | 517.8658 | -36.8883 | -397.6435 | 11.1527 | 120.2223
610 | 10.6465 | -42.2862 | -15.3909 | -38.0787 | -23.9794 | 143.0638 | 135.4842 | 139.2305 | 610 | 20.1043 | 8.0837 | 18.1991 | 18.8509 | 18.811 | 355.3565 | 353.8531 | 709.2096 | 12.7205 | -543.7738 | 610 | 6873.8668 | 8650.1199 | 6627.0094 | 610 | 700.7 | 881.7655 | 675.5361 | 675.5361 | 47.512 | 512.1642 | -36.3998 | -392.378 | 11.1122 | 119.7862
611 | 10.664 | -42.5483 | -14.6506 | -38.4914 | -23.3112 | 143.7339 | 136.1125 | 139.8575 | 611 | 20.3293 | 8.2656 | 18.0536 | 19.1358 | 19.0288 | 366.1807 | 362.0956 | 728.2764 | 7.2828 | 543.7738 | 611 | 6751.4552 | 8548.469 | 6534.806 | 611 | 688.2217 | 871.4036 | 666.1372 | 666.1372 | 46.9537 | 506.1455 | -35.8934 | -386.9187 | 11.0603 | 119.2268
612 | 10.6814 | -42.7975 | -13.9058 | -38.8924 | -22.6359 | 144.4115 | 136.7504 | 140.4918 | 612 | 20.5502 | 8.4462 | 17.884 | 19.4172 | 19.2435 | 377.0288 | 370.3105 | 747.3392 | 12.7205 | -505.6738 | 612 | 6624.4347 | 8441.3754 | 6439.2595 | 612 | 675.2737 | 860.4868 | 656.3975 | 656.3975 | 46.3655 | 499.8046 | -35.3686 | -381.2615 | 10.9969 | 118.5431
613 | 10.6989 | -43.0337 | -13.1567 | -39.2815 | -21.9537 | 145.0965 | 137.3976 | 141.1333 | 613 | 20.7666 | 8.625 | 17.6898 | 19.6949 | 19.4548 | 387.8873 | 378.4891 | 766.3764 | 7.6638 | 505.6738 | 613 | 6492.7555 | 8328.756 | 6340.3008 | 613 | 661.8507 | 849.0067 | 646.31 | 646.31 | 45.7469 | 493.1366 | -34.825 | -375.4023 | 10.9219 | 117.7343
614 | 10.7163 | -43.2568 | -12.4037 | -39.6587 | -21.2648 | 145.7888 | 138.0541 | 141.7817 | 614 | 20.9785 | 8.8019 | 17.4707 | 19.9685 | 19.6627 | 398.7425 | 386.6227 | 785.3653 | 12.7205 | -467.7672 | 614 | 6356.3727 | 8210.5335 | 6237.863 | 614 | 647.9483 | 836.9555 | 635.8678 | 635.8678 | 45.0975 | 486.1367 | -34.2624 | -369.3371 | 10.8352 | 116.7997
615 | 10.7338 | -43.4667 | -11.6469 | -40.0237 | -20.5694 | 146.4881 | 138.7197 | 142.4372 | 615 | 21.1856 | 8.9766 | 17.2262 | 20.2381 | 19.8671 | 409.5804 | 394.7025 | 804.2829 | 8.0428 | 467.7672 | 615 | 6215.2465 | 8086.6372 | 6131.8817 | 615 | 633.5623 | 824.3259 | 625.0644 | 625.0644 | 44.417 | 478.801 | -33.6802 | -363.062 | 10.7368 | 115.7389
616 | 10.7512 | -43.6633 | -10.8865 | -40.3766 | -19.8678 | 147.1942 | 139.3944 | 143.0994 | 616 | 21.388 | 9.1489 | 16.9562 | 20.5033 | 20.0679 | 420.3864 | 402.7192 | 823.1055 | 12.7205 | -430.2411 | 616 | 6069.3426 | 7957.0025 | 6022.2951 | 616 | 618.6894 | 811.1114 | 613.8935 | 613.8935 | 43.705 | 471.1254 | -33.0783 | -356.5735 | 10.6267 | 114.5519
617 | 10.7687 | -43.8467 | -10.1228 | -40.7172 | -19.1601 | 147.9072 | 140.0778 | 143.7683 | 617 | 21.5852 | 9.3185 | 16.6602 | 20.764 | 20.2648 | 431.1456 | 410.6634 | 841.809 | 8.4181 | 430.2411 | 617 | 5918.632 | 7821.572 | 5909.044 | 617 | 603.3264 | 797.306 | 602.349 | 602.349 | 42.9611 | 463.1068 | -32.4563 | -349.8681 | 10.5048 | 113.2387
618 | 10.7861 | -44.0166 | -9.356 | -41.0454 | -18.4465 | 148.6267 | 140.7699 | 144.4438 | 618 | 21.7773 | 9.4851 | 16.338 | 21.0201 | 20.4579 | 441.8427 | 418.5257 | 860.3684 | 12.7205 | -393.2915 | 618 | 5763.0915 | 7680.2954 | 5792.0724 | 618 | 587.4711 | 782.9047 | 590.4253 | 590.4253 | 42.1851 | 454.7419 | -31.8138 | -342.9423 | 10.3713 | 111.7996
619 | 10.8036 | -44.1732 | -8.5864 | -41.3611 | -17.7274 | 149.3526 | 141.4706 | 145.1258 | 619 | 21.9641 | 9.6484 | 15.9896 | 21.2712 | 20.6469 | 452.4622 | 426.2963 | 878.7586 | 8.7876 | 393.2915 | 619 | 5602.7039 | 7533.1295 | 5671.3273 | 619 | 571.1217 | 767.9031 | 578.117 | 578.117 | 41.3768 | 446.0284 | -31.1506 | -335.7931 | 10.2262 | 110.2353
620 | 10.821 | -44.3163 | -7.8142 | -41.6642 | -17.0028 | 150.0847 | 142.1796 | 145.814 | 620 | 22.1453 | 9.8083 | 15.6146 | 21.5172 | 20.8318 | 462.9882 | 433.9654 | 896.9537 | 12.7205 | -357.1226 | 620 | 5437.4579 | 7380.0393 | 5546.7589 | 620 | 554.2771 | 752.2976 | 565.4189 | 565.4189 | 40.5359 | 436.9641 | -30.4664 | -328.4176 | 10.0696 | 108.5465
621 | 10.8385 | -44.446 | -7.0396 | -41.9546 | -16.2731 | 150.8229 | 142.8969 | 146.5084 | 621 | 22.3209 | 9.9645 | 15.2132 | 21.7579 | 21.0124 | 473.4045 | 441.523 | 914.9275 | 9.1493 | 357.1226 | 621 | 5267.3483 | 7220.9974 | 5418.3211 | 621 | 536.9366 | 736.0854 | 552.3263 | 552.3263 | 39.6624 | 427.5474 | -29.7609 | -320.8129 | 9.9015 | 106.7345
622 | 10.8559 | -44.5621 | -6.2628 | -42.2322 | -15.5384 | 151.5669 | 143.6221 | 147.2088 | 622 | 22.4907 | 10.1166 | 14.7852 | 21.9931 | 21.1886 | 483.6947 | 448.9588 | 932.6535 | 12.7205 | -321.9454 | 622 | 5092.3765 | 7055.9847 | 5285.9711 | 622 | 519.1006 | 719.2645 | 538.835 | 538.835 | 38.756 | 417.7772 | -29.034 | -312.9766 | 9.7221 | 104.8006
623 | 10.8734 | -44.6646 | -5.4841 | -42.4969 | -14.799 | 152.3166 | 144.3552 | 147.9151 | 623 | 22.6544 | 10.2645 | 14.3307 | 22.2226 | 21.3603 | 493.8422 | 456.2625 | 950.1047 | 9.501 | 321.9454 | 623 | 4912.5502 | 6884.9904 | 5149.6701 | 623 | 500.7696 | 701.8339 | 524.9409 | 524.9409 | 37.8168 | 407.6528 | -28.2853 | -304.9064 | 9.5315 | 102.7464
624 | 10.8909 | -44.7535 | -4.7038 | -42.7487 | -14.0551 | 153.0718 | 145.096 | 148.6271 | 624 | 22.812 | 10.4078 | 13.8498 | 22.4462 | 21.5273 | 503.8301 | 463.4239 | 967.254 | 12.7205 | -287.9762 | 624 | 4727.8837 | 6708.0122 | 5009.3833 | 624 | 481.9453 | 683.7933 | 510.6405 | 510.6405 | 36.8447 | 397.1741 | -27.5148 | -296.6001 | 9.33 | 100.574
625 | 10.9083 | -44.8288 | -3.922 | -42.9875 | -13.3069 | 153.8322 | 145.8442 | 149.3447 | 625 | 22.9633 | 10.5463 | 13.3426 | 22.6637 | 21.6895 | 513.6416 | 470.4323 | 984.0739 | 9.8407 | 287.9762 | 625 | 4538.3979 | 6525.0567 | 4865.0799 | 625 | 462.6298 | 665.1434 | 495.9307 | 495.9307 | 35.8398 | 386.3415 | -26.7222 | -288.0561 | 9.1177 | 98.2854
626 | 10.9258 | -44.8904 | -3.139 | -43.2132 | -12.5546 | 154.5976 | 146.5997 | 150.0677 | 626 | 23.1081 | 10.6797 | 12.8095 | 22.8749 | 21.8467 | 523.2595 | 477.2772 | 1000.5368 | 12.7205 | -255.4352 | 626 | 4344.1204 | 6336.1393 | 4716.7333 | 626 | 442.8257 | 645.8858 | 480.8087 | 480.8087 | 34.8022 | 375.1559 | -25.9073 | -279.2726 | 8.8948 | 95.8833
627 | 10.9432 | -44.9383 | -2.3551 | -43.4257 | -11.7985 | 155.3679 | 147.3621 | 150.7959 | 627 | 23.2463 | 10.8078 | 12.2507 | 23.0796 | 21.9988 | 532.6669 | 483.9481 | 1016.6149 | 10.1661 | 255.4352 | 627 | 4145.0859 | 6141.2843 | 4564.3215 | 627 | 422.5368 | 626.0229 | 465.2723 | 465.2723 | 33.7319 | 363.6187 | -25.0702 | -270.2485 | 8.6617 | 93.3702
628 | 10.9607 | -44.9726 | -1.5705 | -43.625 | -11.0388 | 156.1428 | 148.1315 | 151.5292 | 628 | 23.3777 | 10.9303 | 11.6665 | 23.2776 | 22.1457 | 541.8464 | 490.4341 | 1032.2805 | 12.7205 | -224.5444 | 628 | 3941.3357 | 5940.5251 | 4407.8267 | 628 | 401.7671 | 605.5581 | 449.3197 | 449.3197 | 32.6292 | 351.732 | -24.2106 | -260.9826 | 8.4186 | 90.7494
629 | 10.9781 | -44.9931 | -0.78536 | -43.8111 | -10.2758 | 156.922 | 148.9074 | 152.2674 | 629 | 23.5021 | 11.047 | 11.0575 | 23.4687 | 22.2873 | 550.781 | 496.7247 | 1047.5057 | 10.4751 | 224.5444 | 629 | 3732.918 | 5733.9044 | 4247.2362 | 629 | 380.5217 | 584.4959 | 432.9497 | 432.9497 | 31.4943 | 339.4982 | -23.3286 | -251.4742 | 8.1657 | 88.024
630 | 10.9956 | -45 | -1.9296e-14 | -43.9837 | -9.5096 | 157.7054 | 149.6897 | 153.0103 | 630 | 23.6194 | 11.1575 | 10.424 | 23.6528 | 22.4234 | 559.4537 | 502.8092 | 1062.2628 | 12.7205 | -195.5259 | 630 | 3519.8881 | 5521.4738 | 4082.5417 | 630 | 358.8061 | 562.8414 | 416.1612 | 416.1612 | 30.3275 | 326.9204 | -22.424 | -241.7228 | 7.9035 | 85.1976
631 | 11.013 | -44.9931 | 0.78536 | -44.143 | -8.7405 | 158.4927 | 150.4781 | 153.7577 | 631 | 23.7295 | 11.2618 | 9.7668 | 23.8295 | 22.5539 | 567.8474 | 508.6768 | 1076.5243 | 10.7652 | 195.5259 | 631 | 3302.3081 | 5303.2944 | 3913.7402 | 631 | 336.6267 | 540.6009 | 398.9541 | 398.9541 | 29.1291 | 314.0023 | -21.4968 | -231.7283 | 7.6323 | 82.274
632 | 11.0305 | -44.9726 | 1.5705 | -44.2888 | -7.9688 | 159.2837 | 151.2724 | 154.5095 | 632 | 23.8322 | 11.3594 | 9.0863 | 23.9989 | 22.6786 | 575.9455 | 514.317 | 1090.2625 | 12.7205 | -168.5996 | 632 | 3080.247 | 5079.4364 | 3740.8332 | 632 | 313.9905 | 517.7815 | 381.3286 | 381.3286 | 27.8995 | 300.7479 | -20.5471 | -221.4907 | 7.3525 | 79.2572
633 | 11.0479 | -44.9383 | 2.3551 | -44.4211 | -7.1947 | 160.0781 | 152.0724 | 155.2655 | 633 | 23.9273 | 11.4503 | 8.3834 | 24.1605 | 22.7974 | 583.7312 | 519.7193 | 1103.4505 | 11.0345 | 168.5996 | 633 | 2853.7807 | 4849.9791 | 3563.828 | 633 | 290.9053 | 494.3913 | 363.2852 | 363.2852 | 26.6392 | 287.162 | -19.5748 | -211.0104 | 7.0644 | 76.1516
634 | 11.0654 | -44.8904 | 3.139 | -44.5399 | -6.4183 | 160.8757 | 152.8777 | 156.0254 | 634 | 24.0147 | 11.5341 | 7.6589 | 24.3144 | 22.9101 | 591.1883 | 524.8732 | 1116.0615 | 12.7205 | -143.9811 | 634 | 2622.9921 | 4615.011 | 3382.7365 | 634 | 267.3794 | 470.4394 | 344.8253 | 344.8253 | 25.3486 | 273.2498 | -18.5802 | -200.2881 | 6.7684 | 72.9616
635 | 11.0828 | -44.8288 | 3.922 | -44.6452 | -5.64 | 161.6762 | 153.6882 | 156.7891 | 635 | 24.0943 | 11.6107 | 6.9135 | 24.4602 | 23.0167 | 598.3006 | 529.7683 | 1128.069 | 11.2807 | 143.9811 | 635 | 2387.9707 | 4374.6296 | 3197.5762 | 635 | 243.4221 | 445.9357 | 325.9507 | 325.9507 | 24.0283 | 259.017 | -17.5631 | -189.325 | 6.4651 | 69.692
636 | 11.1003 | -44.7535 | 4.7038 | -44.7368 | -4.86 | 162.4793 | 154.5036 | 157.5563 | 636 | 24.166 | 11.6799 | 6.1482 | 24.5978 | 23.117 | 605.0526 | 534.3946 | 1139.4472 | 12.7205 | -121.8795 | 636 | 2148.8127 | 4128.9412 | 3008.37 | 636 | 219.0431 | 420.8911 | 306.6636 | 306.6636 | 22.6788 | 244.4701 | -16.5239 | -178.1223 | 6.1549 | 66.3478
637 | 11.1177 | -44.6646 | 5.4841 | -44.8148 | -4.0785 | 163.2849 | 155.3235 | 158.3268 | 637 | 24.2295 | 11.7413 | 5.3641 | 24.7271 | 23.2108 | 611.4287 | 538.7419 | 1150.1706 | 11.5017 | 121.8795 | 637 | 1905.621 | 3878.0612 | 2815.1462 | 637 | 194.2529 | 395.3171 | 286.967 | 286.967 | 21.3008 | 229.6158 | -15.4626 | -166.6817 | 5.8382 | 62.934
638 | 11.1352 | -44.5621 | 6.2628 | -44.8792 | -3.2957 | 164.0925 | 156.1477 | 159.1005 | 638 | 24.2848 | 11.795 | 4.5621 | 24.8478 | 23.2981 | 617.4143 | 542.8005 | 1160.2147 | 12.7205 | -102.4946 | 638 | 1658.5051 | 3622.1132 | 2617.9385 | 638 | 169.0627 | 369.2266 | 266.8643 | 266.8643 | 19.895 | 214.4614 | -14.3794 | -155.0053 | 5.5156 | 59.4561
639 | 11.1527 | -44.446 | 7.0396 | -44.9298 | -2.512 | 164.902 | 156.976 | 159.8771 | 639 | 24.3317 | 11.8406 | 3.7434 | 24.9599 | 23.3786 | 622.9948 | 546.5607 | 1169.5555 | 11.6956 | 102.4946 | 639 | 1407.5806 | 3361.2297 | 2416.7862 | 639 | 143.4843 | 342.633 | 246.3595 | 246.3595 | 18.462 | 199.0147 | -13.2745 | -143.0953 | 5.1875 | 55.9195
640 | 11.1701 | -44.3163 | 7.8142 | -44.9668 | -1.7275 | 165.7131 | 157.808 | 160.6564 | 640 | 24.3701 | 11.878 | 2.9093 | 25.063 | 23.4524 | 628.1564 | 550.0133 | 1178.1697 | 12.7205 | -86.0151 | 640 | 1152.9696 | 3095.551 | 2211.7342 | 640 | 117.53 | 315.5506 | 225.4571 | 225.4571 | 17.0028 | 183.2842 | -12.1483 | -130.9544 | 4.8545 | 52.3298
641 | 11.1876 | -44.1732 | 8.5864 | -44.9901 | -0.94241 | 166.5254 | 158.6434 | 161.4382 | 641 | 24.3999 | 11.9071 | 2.0609 | 25.1572 | 23.5191 | 632.8858 | 553.1492 | 1186.035 | 11.8604 | 86.0151 | 641 | 894.8002 | 2825.2258 | 2002.8331 | 641 | 91.2131 | 287.9945 | 204.1624 | 204.1624 | 15.518 | 167.2785 | -11.0009 | -118.5856 | 4.5171 | 48.693
642 | 11.205 | -44.0166 | 9.356 | -44.9997 | -0.15708 | 167.3387 | 159.482 | 162.2221 | 642 | 24.421 | 11.9277 | 1.1996 | 25.2422 | 23.5788 | 637.1705 | 555.9596 | 1193.1301 | 12.7205 | -72.6157 | 642 | 633.2064 | 2550.4102 | 1790.1387 | 642 | 64.547 | 259.9807 | 182.481 | 182.481 | 14.0085 | 151.007 | -9.8326 | -105.9922 | 4.1759 | 45.0148
643 | 11.2225 | -43.8467 | 10.1228 | -44.9956 | 0.6283 | 168.1528 | 160.3234 | 163.0081 | 643 | 24.4333 | 11.9397 | 0.32681 | 25.3179 | 23.6313 | 640.9983 | 558.4361 | 1199.4344 | 11.9943 | 72.6157 | 643 | 368.3281 | 2271.2682 | 1573.7129 | 643 | 37.5462 | 231.5258 | 160.4193 | 160.4193 | 12.4753 | 134.4793 | -8.6438 | -93.1778 | 3.8314 | 41.3015
644 | 11.2399 | -43.6633 | 10.8865 | -44.9778 | 1.4135 | 168.9672 | 161.1673 | 163.7958 | 644 | 24.4367 | 11.943 | -0.5561 | 25.3842 | 23.6764 | 644.3581 | 560.5706 | 1204.9288 | 12.7205 | -62.4551 | 644 | 100.3106 | 1987.9705 | 1353.6229 | 644 | 10.2253 | 202.6474 | 137.984 | 137.984 | 10.9192 | 117.7056 | -7.435 | -80.1465 | 3.4842 | 37.559
645 | 11.2574 | -43.4667 | 11.6469 | -44.9463 | 2.1982 | 169.7818 | 162.0135 | 164.585 | 645 | 24.431 | 11.9374 | -1.4476 | 25.4409 | 23.714 | 647.2394 | 562.3556 | 1209.595 | 12.096 | 62.4551 | 645 | -170.6953 | 1700.6953 | 1129.9415 | 645 | -17.4001 | 173.3634 | 115.1826 | 115.1826 | 9.3413 | 100.6963 | -6.2064 | -66.9026 | 3.1349 | 33.7937
646 | 11.2748 | -43.2568 | 12.4037 | -44.9011 | 2.9823 | 170.5961 | 162.8615 | 165.3755 | 646 | 24.4162 | 11.923 | -2.3462 | 25.4879 | 23.7441 | 649.6324 | 563.7837 | 1213.4161 | 12.7205 | -55.6737 | 646 | -444.5338 | 1409.627 | 902.7471 | 646 | -45.3144 | 143.6929 | 92.0231 | 92.0231 | 7.7426 | 83.4625 | -4.9585 | -53.4507 | 2.7841 | 30.0118
647 | 11.2923 | -43.0337 | 13.1567 | -44.8422 | 3.7655 | 171.41 | 163.7111 | 166.167 | 647 | 24.3921 | 11.8995 | -3.2503 | 25.5251 | 23.7665 | 651.5283 | 564.8481 | 1216.3765 | 12.1638 | 55.6737 | 647 | -721.044 | 1114.9564 | 672.1235 | 647 | -73.5009 | 113.6551 | 68.5141 | 68.5141 | 6.1241 | 66.0154 | -3.6917 | -39.7957 | 2.4323 | 26.2197
648 | 11.3097 | -42.7975 | 13.9058 | -44.7696 | 4.5475 | 172.2231 | 164.5619 | 166.9592 | 648 | 24.3588 | 11.867 | -4.1582 | 25.5523 | 23.7811 | 652.9191 | 565.5426 | 1218.4617 | 12.7205 | -52.3912 | 648 | -1000.0605 | 816.8802 | 438.1599 | 648 | -101.943 | 83.2702 | 44.6646 | 44.6646 | 4.4868 | 48.3666 | -2.4067 | -25.943 | 2.0802 | 22.4236
649 | 11.3272 | -42.5483 | 14.6506 | -44.6834 | 5.3282 | 173.035 | 165.4137 | 167.7519 | 649 | 24.3161 | 11.8254 | -5.0683 | 25.5695 | 23.7878 | 653.7978 | 565.8612 | 1219.659 | 12.1966 | 52.3912 | 649 | -1281.4131 | 515.6007 | 200.9511 | 649 | -130.6232 | 52.5587 | 20.4843 | 20.4843 | 2.832 | 30.5282 | -1.1038 | -11.8981 | 1.7283 | 18.6301
650 | 11.3446 | -42.2862 | 15.3909 | -44.5837 | 6.1072 | 173.8456 | 166.266 | 168.5448 | 650 | 24.2639 | 11.7747 | -5.9789 | 25.5765 | 23.7865 | 654.158 | 565.7987 | 1219.9568 | 12.7205 | -52.705 | 650 | -1564.9277 | 211.3253 | -39.4031 | 650 | -159.5237 | 21.5418 | -4.0166 | -4.0166 | 1.1607 | 12.5123 | 0.21643 | 2.333 | 1.3772 | 14.8454
651 | 11.3621 | -42.0111 | 16.1266 | -44.4703 | 6.8844 | 174.6544 | 167.1185 | 169.3377 | 651 | 24.2022 | 11.715 | -6.8882 | 25.5733 | 23.7771 | 653.9948 | 565.3504 | 1219.3452 | 12.1935 | 52.705 | 651 | -1850.4262 | -95.7335 | -282.7975 | 651 | -188.6265 | -9.7588 | -28.8275 | -28.8275 | -0.52583 | -5.6683 | 1.5533 | 16.7441 | 1.0275 | 11.0759
652 | 11.3795 | -41.7233 | 16.8573 | -44.3434 | 7.6594 | 175.4611 | 167.971 | 170.1303 | 652 | 24.131 | 11.6461 | -7.7945 | 25.5598 | 23.7595 | 653.3039 | 564.5119 | 1217.8158 | 12.7205 | -56.6881 | 652 | -2137.7266 | -405.3591 | -529.1221 | 652 | -217.913 | -41.321 | -53.937 | -53.937 | -2.2265 | -24.0009 | 2.9063 | 31.3287 | 0.67979 | 7.3279
653 | 11.397 | -41.4227 | 17.5829 | -44.2029 | 8.4322 | 176.2655 | 168.823 | 170.9223 | 653 | 24.0501 | 11.5681 | -8.6961 | 25.5359 | 23.7335 | 652.0822 | 563.2799 | 1215.362 | 12.1536 | 56.6881 | 653 | -2426.6435 | -717.3306 | -778.2615 | 653 | -247.3643 | -73.1224 | -79.3335 | -79.3335 | -3.94 | -42.4724 | 4.2747 | 46.08 | 0.33467 | 3.6077
654 | 11.4145 | -41.1095 | 18.3031 | -44.049 | 9.2023 | 177.0671 | 169.6742 | 171.7134 | 654 | 23.9595 | 11.4812 | -9.5911 | 25.5015 | 23.6992 | 650.3275 | 561.6512 | 1211.9786 | 12.7205 | -64.3878 | 654 | -2716.9885 | -1031.4234 | -1030.0958 | 654 | -276.9611 | -105.14 | -105.0047 | -105.0047 | -5.6652 | -61.0695 | 5.6579 | 60.9908 | -0.0072921 | -0.078606
655 | 11.4319 | -40.7839 | 19.0178 | -43.8817 | 9.9697 | 177.8658 | 170.5242 | 172.5033 | 655 | 23.8592 | 11.3853 | -10.4776 | 25.4566 | 23.6564 | 648.0387 | 559.6236 | 1207.6623 | 12.0766 | 64.3878 | 655 | -3008.5702 | -1347.4097 | -1284.5001 | 655 | -306.684 | -137.3506 | -130.9378 | -130.9378 | -7.4008 | -79.7787 | 7.0553 | 76.0539 | -0.34554 | -3.7248
656 | 11.4494 | -40.4457 | 19.7267 | -43.701 | 10.734 | 178.6611 | 171.3728 | 173.2919 | 656 | 23.7492 | 11.2805 | -11.354 | 25.4011 | 23.605 | 645.216 | 557.1954 | 1202.4114 | 12.7205 | -75.8241 | 656 | -3301.1944 | -1665.0587 | -1541.3452 | 656 | -336.5132 | -169.7308 | -157.1198 | -157.1198 | -9.1456 | -98.5863 | 8.4661 | 91.2614 | -0.67951 | -7.3249
657 | 11.4668 | -40.0953 | 20.4296 | -43.5071 | 11.4951 | 179.4527 | 172.2195 | 174.0787 | 657 | 23.6294 | 11.1669 | -12.2183 | 25.335 | 23.545 | 641.8605 | 554.3656 | 1196.2261 | 11.9623 | 75.8241 | 657 | -3594.6648 | -1984.1372 | -1800.4971 | 657 | -366.4286 | -202.2566 | -183.5369 | -183.5369 | -10.8982 | -117.4786 | 9.8895 | 106.6055 | -1.0087 | -10.8731
658 | 11.4843 | -39.7326 | 21.1262 | -43.2998 | 12.2526 | 180.2404 | 173.064 | 174.8636 | 658 | 23.4997 | 11.0448 | -13.0688 | 25.2582 | 23.4762 | 637.9742 | 551.134 | 1189.1082 | 12.7205 | -90.9886 | 658 | -3888.7828 | -2304.4098 | -2061.8178 | 658 | -396.4101 | -234.9042 | -210.1751 | -210.1751 | -12.6573 | -136.4416 | 11.3248 | 122.078 | -1.3325 | -14.3636
659 | 11.5017 | -39.3579 | 21.8164 | -43.0794 | 13.0064 | 181.0237 | 173.9059 | 175.6461 | 659 | 23.3603 | 10.9141 | -13.9036 | 25.1706 | 23.3987 | 633.5606 | 547.5009 | 1181.0615 | 11.8106 | 90.9886 | 659 | -4183.3481 | -2625.6393 | -2325.1649 | 659 | -426.4371 | -267.6493 | -237.0199 | -237.0199 | -14.4217 | -155.4612 | 12.7713 | 137.6705 | -1.6504 | -17.7908
660 | 11.5192 | -38.9711 | 22.5 | -42.8458 | 13.7563 | 181.8024 | 174.7449 | 176.4261 | 660 | 23.211 | 10.775 | -14.7209 | 25.0724 | 23.3124 | 628.6241 | 543.4676 | 1172.0917 | 12.7205 | -109.8441 | 660 | -4478.1588 | -2947.5872 | -2590.3923 | 660 | -456.4892 | -300.4676 | -264.0563 | -264.0563 | -16.19 | -174.5234 | 14.2281 | 153.3743 | -1.9619 | -21.1491
661 | 11.5366 | -38.5725 | 23.1767 | -42.5992 | 14.502 | 182.5761 | 175.5807 | 177.2031 | 661 | 23.0519 | 10.6278 | -15.519 | 24.9634 | 23.2171 | 623.1702 | 539.0359 | 1162.206 | 11.6221 | 109.8441 | 661 | -4773.0117 | -3270.0141 | -2857.3499 | 661 | -486.5455 | -333.3348 | -291.2691 | -291.2691 | -17.961 | -193.614 | 15.6944 | 169.1806 | -2.2666 | -24.4334
662 | 11.5541 | -38.1622 | 23.8464 | -42.3396 | 15.2432 | 183.3445 | 176.4128 | 177.977 | 662 | 22.883 | 10.4726 | -16.296 | 24.8436 | 23.1129 | 617.2055 | 534.2084 | 1151.4139 | 12.7205 | -132.3236 | 662 | -5067.7027 | -3592.6796 | -3125.8842 | 662 | -516.5854 | -366.2263 | -318.6426 | -318.6426 | -19.7333 | -212.7186 | 17.1694 | 185.0802 | -2.5639 | -27.6384
663 | 11.5715 | -37.7402 | 24.5088 | -42.0672 | 15.9798 | 184.1073 | 177.2409 | 178.7475 | 663 | 22.7043 | 10.3097 | -17.0503 | 24.7131 | 22.9998 | 610.7378 | 528.9887 | 1139.7265 | 11.3973 | 132.3236 | 663 | -5362.0269 | -3915.3434 | -3395.8379 | 663 | -546.5879 | -399.1176 | -346.1608 | -346.1608 | -21.5056 | -231.8232 | 18.6521 | 201.0639 | -2.8535 | -30.7594
664 | 11.589 | -37.3067 | 25.1637 | -41.7819 | 16.7116 | 184.8641 | 178.0647 | 179.5141 | 664 | 22.5157 | 10.1392 | -17.7801 | 24.5719 | 22.8775 | 603.7758 | 523.3809 | 1127.1568 | 12.7205 | -158.3306 | 664 | -5655.779 | -4237.7653 | -3667.0509 | 664 | -576.532 | -431.9842 | -373.8074 | -373.8074 | -23.2765 | -250.9135 | 20.1418 | 217.1221 | -3.1347 | -33.7914
665 | 11.6064 | -36.8618 | 25.8109 | -41.4838 | 17.4382 | 185.6146 | 178.8837 | 180.2767 | 665 | 22.3174 | 9.9614 | -18.4838 | 24.4199 | 22.7462 | 596.3296 | 517.39 | 1113.7196 | 11.1372 | 158.3306 | 665 | -5948.7533 | -4559.7051 | -3939.3597 | 665 | -606.3969 | -464.8017 | -401.5657 | -401.5657 | -25.0448 | -269.9752 | 21.6375 | 233.2452 | -3.4073 | -36.73
666 | 11.6239 | -36.4058 | 26.4503 | -41.1732 | 18.1595 | 186.3585 | 179.6977 | 181.0349 | 666 | 22.1094 | 9.7765 | -19.1597 | 24.2572 | 22.6058 | 588.4099 | 511.0217 | 1099.4316 | 12.7205 | -187.7387 | 666 | -6240.7442 | -4880.9239 | -4212.5983 | 666 | -636.1615 | -497.5458 | -429.4188 | -429.4188 | -26.8092 | -288.9942 | 23.1383 | 249.4234 | -3.6709 | -39.5708
667 | 11.6413 | -35.9386 | 27.0817 | -40.85 | 18.8753 | 187.0955 | 180.5063 | 181.7884 | 667 | 21.8917 | 9.5849 | -19.8063 | 24.0838 | 22.4562 | 580.0289 | 504.2825 | 1084.3114 | 10.8431 | 187.7387 | 667 | -6531.5466 | -5201.1834 | -4486.5977 | 667 | -665.805 | -530.192 | -457.3494 | -457.3494 | -28.5683 | -307.9564 | 24.6433 | 265.6466 | -3.925 | -42.3098
668 | 11.6588 | -35.4605 | 27.7048 | -40.5143 | 19.5854 | 187.8252 | 181.3091 | 182.537 | 668 | 21.6643 | 9.3869 | -20.4219 | 23.8998 | 22.2975 | 571.1996 | 497.1798 | 1068.3794 | 12.7205 | -220.3926 | 668 | -6820.9556 | -5520.2471 | -4761.1868 | 668 | -695.3064 | -562.7163 | -485.3401 | -485.3401 | -30.3208 | -326.8478 | 26.1515 | 281.9047 | -4.1692 | -44.9431
669 | 11.6763 | -34.9716 | 28.3194 | -40.1664 | 20.2895 | 188.5473 | 182.1058 | 183.2802 | 669 | 21.4274 | 9.1827 | -21.0052 | 23.7052 | 22.1297 | 561.9358 | 489.7217 | 1051.6575 | 10.5166 | 220.3926 | 669 | -7108.7674 | -5837.8797 | -5036.1919 | 669 | -724.645 | -595.0948 | -513.3733 | -513.3733 | -32.0654 | -345.6545 | 27.662 | 298.1874 | -4.4034 | -47.4671
670 | 11.6937 | -34.472 | 28.9254 | -39.8061 | 20.9874 | 189.2616 | 182.8959 | 184.0179 | 670 | 21.1809 | 8.9726 | -21.5548 | 23.5001 | 21.9526 | 552.2527 | 481.917 | 1034.1697 | 12.7205 | -256.1086 | 670 | -7394.7788 | -6153.8483 | -5311.4378 | 670 | -753.8001 | -627.3036 | -541.431 | -541.431 | -33.8009 | -364.3627 | 29.1738 | 314.4844 | -4.6271 | -49.8782
671 | 11.7112 | -33.9619 | 29.5227 | -39.4338 | 21.6789 | 189.9676 | 183.6793 | 184.7496 | 671 | 20.9249 | 8.7571 | -22.0692 | 23.2845 | 21.7664 | 542.1661 | 473.7754 | 1015.9415 | 10.1594 | 256.1086 | 671 | -7678.7881 | -6467.922 | -5586.7469 | 671 | -782.7511 | -659.3193 | -569.4951 | -569.4951 | -35.526 | -382.9586 | 30.686 | 330.7852 | -4.84 | -52.1734
672 | 11.7286 | -33.4415 | 30.1109 | -39.0494 | 22.3638 | 190.6651 | 184.4554 | 185.4752 | 672 | 20.6596 | 8.5364 | -22.5471 | 23.0585 | 21.571 | 531.6928 | 465.3074 | 997.0002 | 12.7205 | -294.6756 | 672 | -7960.595 | -6779.8725 | -5861.9404 | 672 | -811.4776 | -691.1185 | -597.5474 | -597.5474 | -37.2394 | -401.4289 | 32.1976 | 347.0791 | -5.0419 | -54.3498
673 | 11.7461 | -32.9109 | 30.6899 | -38.6532 | 23.0419 | 191.3538 | 185.224 | 186.1942 | 673 | 20.3849 | 8.3109 | -22.9874 | 22.8221 | 21.3664 | 520.8505 | 456.524 | 977.3745 | 9.7737 | 294.6756 | 673 | -8240.0008 | -7089.4743 | -6136.8381 | 673 | -839.9593 | -722.6783 | -625.5696 | -625.5696 | -38.94 | -419.76 | 33.7075 | 363.3555 | -5.2325 | -56.4045
674 | 11.7635 | -32.3703 | 31.2596 | -38.2452 | 23.713 | 192.0333 | 185.9848 | 186.9064 | 674 | 20.101 | 8.081 | -23.3889 | 22.5756 | 21.1527 | 509.6576 | 447.4373 | 957.095 | 12.7205 | -335.8566 | 674 | -8516.8086 | -7396.5046 | -6411.2583 | 674 | -868.1762 | -753.976 | -653.5432 | -653.5432 | -40.6264 | -437.939 | 35.2148 | 379.6036 | -5.4116 | -58.3354
675 | 11.781 | -31.8198 | 31.8198 | -37.8255 | 24.3769 | 192.7033 | 186.7373 | 187.6115 | 675 | 19.808 | 7.8471 | -23.7505 | 22.3189 | 20.9299 | 498.1336 | 438.0599 | 936.1935 | 9.3619 | 335.8566 | 675 | -8790.8235 | -7700.7441 | -6685.0187 | 675 | -896.1084 | -784.9892 | -681.4494 | -681.4494 | -42.2974 | -455.9527 | 36.7184 | 395.8127 | -5.579 | -60.14
676 | 11.7984 | -31.2596 | 32.3703 | -37.3943 | 25.0333 | 193.3636 | 187.4813 | 188.3092 | 676 | 19.5059 | 7.6096 | -24.0712 | 22.0522 | 20.6979 | 486.2984 | 428.4051 | 914.7035 | 12.7205 | -379.3903 | 676 | -9061.853 | -8001.9768 | -6957.9361 | 676 | -923.7363 | -815.6959 | -709.2697 | -709.2697 | -43.952 | -473.7883 | 38.2175 | 411.9718 | -5.7345 | -61.8165
677 | 11.8159 | -30.6899 | 32.9109 | -36.9517 | 25.6821 | 194.0138 | 188.2163 | 188.9991 | 677 | 19.1949 | 7.3689 | -24.3501 | 21.7755 | 20.457 | 474.1728 | 418.487 | 892.6598 | 8.9266 | 379.3903 | 677 | -9329.7069 | -8299.9903 | -7229.8265 | 677 | -951.0405 | -846.0744 | -736.9854 | -736.9854 | -45.5889 | -491.4334 | 39.7109 | 428.0701 | -5.878 | -63.3632
678 | 11.8333 | -30.1109 | 33.4415 | -36.4979 | 26.3231 | 194.6536 | 188.9422 | 189.681 | 678 | 18.8751 | 7.1254 | -24.5864 | 21.489 | 20.2069 | 461.7781 | 408.3204 | 870.0984 | 12.7205 | -424.9932 | 678 | -9594.1975 | -8594.5761 | -7500.506 | 678 | -978.0018 | -876.1036 | -764.5776 | -764.5776 | -47.207 | -508.8755 | 41.1976 | 444.0968 | -6.0093 | -64.7787
679 | 11.8508 | -29.5227 | 33.9619 | -36.0329 | 26.9561 | 195.2828 | 189.6585 | 190.3546 | 679 | 18.5466 | 6.8795 | -24.7794 | 21.1928 | 19.9479 | 449.1364 | 397.9205 | 847.0569 | 8.4706 | 424.9932 | 679 | -9855.14 | -8885.5295 | -7769.7901 | 679 | -1004.6014 | -905.7624 | -792.0275 | -792.0275 | -48.8051 | -526.1025 | 42.6767 | 460.0408 | -6.1284 | -66.0617
680 | 11.8682 | -28.9254 | 34.472 | -35.557 | 27.5808 | 195.901 | 190.3649 | 191.0195 | 680 | 18.2095 | 6.6318 | -24.9284 | 20.8871 | 19.68 | 436.2702 | 387.3035 | 823.5738 | 12.7205 | -472.3614 | 680 | -10112.3522 | -9172.65 | -8037.4947 | 680 | -1030.8208 | -935.0306 | -819.3165 | -819.3165 | -50.3821 | -543.1026 | 44.1471 | 475.8913 | -6.235 | -67.2113
681 | 11.8857 | -28.3194 | 34.9716 | -35.0702 | 28.1972 | 196.508 | 191.0611 | 191.6755 | 681 | 17.864 | 6.3825 | -25.0329 | 20.5719 | 19.4032 | 423.2027 | 376.486 | 799.6887 | 7.9969 | 472.3614 | 681 | -10365.6552 | -9455.7415 | -8303.4357 | 681 | -1056.6417 | -963.888 | -846.4257 | -846.4257 | -51.937 | -559.8641 | 45.6078 | 491.6374 | -6.3292 | -68.2268
682 | 11.9031 | -27.7048 | 35.4605 | -34.5728 | 28.8049 | 197.1034 | 191.7469 | 192.3223 | 682 | 17.5102 | 6.1321 | -25.0923 | 20.2474 | 19.1177 | 409.9574 | 365.4852 | 775.4426 | 12.7205 | -521.1732 | 682 | -10614.8733 | -9734.612 | -8567.4295 | 682 | -1082.0462 | -992.3152 | -873.3363 | -873.3363 | -53.4688 | -576.3758 | 47.0578 | 507.2682 | -6.4109 | -69.1076
683 | 11.9206 | -27.0817 | 35.9386 | -34.0648 | 29.4039 | 197.6871 | 192.4218 | 192.9595 | 683 | 17.1482 | 5.8812 | -25.1064 | 19.9138 | 18.8234 | 396.5582 | 354.3188 | 750.877 | 7.5088 | 521.1732 | 683 | -10859.8338 | -10009.0742 | -8829.2932 | 683 | -1107.0167 | -1020.293 | -900.0299 | -900.0299 | -54.9763 | -592.6264 | 48.4962 | 522.7728 | -6.4801 | -69.8536
684 | 11.9381 | -26.4503 | 36.4058 | -33.5464 | 29.994 | 198.2587 | 193.0856 | 193.587 | 684 | 16.7782 | 5.6302 | -25.0748 | 19.5711 | 18.5204 | 383.0294 | 343.0051 | 726.0345 | 12.7205 | -571.0917 | 684 | -11100.3678 | -10278.9457 | -9088.8444 | 684 | -1131.536 | -1047.8028 | -926.4877 | -926.4877 | -56.4586 | -608.6052 | 49.9218 | 538.1406 | -6.5368 | -70.4646
685 | 11.9555 | -25.8109 | 36.8618 | -33.0178 | 30.5749 | 198.818 | 193.738 | 194.2043 | 685 | 16.4003 | 5.3794 | -24.9974 | 19.2197 | 18.2089 | 369.3957 | 331.5628 | 700.9585 | 7.0096 | 571.0917 | 685 | -11336.3096 | -10544.0483 | -9345.902 | 685 | -1155.5871 | -1074.8265 | -952.6913 | -952.6913 | -57.9147 | -624.3016 | 51.3337 | 553.3607 | -6.581 | -70.9409
686 | 11.973 | -25.1637 | 37.3067 | -32.4792 | 31.1464 | 199.3647 | 194.3786 | 194.8113 | 686 | 16.0147 | 5.1294 | -24.8741 | 18.8595 | 17.8889 | 355.6818 | 320.0112 | 675.693 | 12.7205 | -621.7674 | 686 | -11567.4975 | -10804.2092 | -9600.2859 | 686 | -1179.1537 | -1101.3465 | -978.6224 | -978.6224 | -59.3437 | -639.7054 | 52.731 | 568.4225 | -6.6127 | -71.283
687 | 11.9904 | -24.5088 | 37.7402 | -31.9307 | 31.7085 | 199.8985 | 195.0073 | 195.4076 | 687 | 15.6216 | 4.8807 | -24.705 | 18.4909 | 17.5605 | 341.9129 | 308.3698 | 650.2827 | 6.5028 | 621.7674 | 687 | -11793.7733 | -11059.2601 | -9851.8173 | 687 | -1202.2195 | -1127.3456 | -1004.2627 | -1004.2627 | -60.7446 | -654.8067 | 54.1125 | 583.3154 | -6.6321 | -71.4914
688 | 12.0079 | -23.8464 | 38.1622 | -31.3724 | 32.261 | 200.4192 | 195.6236 | 195.9929 | 688 | 15.2211 | 4.6336 | -24.4901 | 18.1139 | 17.2238 | 328.114 | 296.6588 | 624.7728 | 12.7205 | -672.8413 | 688 | -12014.9828 | -11309.0379 | -10100.319 | 688 | -1224.7689 | -1152.8071 | -1029.5942 | -1029.5942 | -62.1165 | -669.5958 | 55.4775 | 598.0289 | -6.6391 | -71.5669
689 | 12.0253 | -23.1767 | 38.5725 | -30.8046 | 32.8036 | 200.9266 | 196.2274 | 196.5671 | 689 | 14.8134 | 4.3887 | -24.2297 | 17.7288 | 16.8789 | 314.3106 | 284.8983 | 599.2089 | 5.9921 | 672.8413 | 689 | -12230.9756 | -11553.3845 | -10345.6153 | 689 | -1246.7865 | -1177.715 | -1054.5989 | -1054.5989 | -63.4586 | -684.0633 | 56.8248 | 612.5526 | -6.6338 | -71.5107
690 | 12.0428 | -22.5 | 38.9711 | -30.2274 | 33.3362 | 201.4204 | 196.8184 | 197.1297 | 690 | 14.3987 | 4.1464 | -23.9241 | 17.3357 | 16.526 | 300.5277 | 273.1091 | 573.6368 | 12.7205 | -723.9474 | 690 | -12441.6056 | -11792.147 | -10587.5323 | 690 | -1268.2574 | -1202.0537 | -1079.2591 | -1079.2591 | -64.7701 | -698.2002 | 58.1536 | 626.8762 | -6.6165 | -71.3239
691 | 12.0602 | -21.8164 | 39.3579 | -29.641 | 33.8587 | 201.9003 | 197.3962 | 197.6806 | 691 | 13.9771 | 3.9072 | -23.5737 | 16.9349 | 16.1651 | 286.7907 | 261.3121 | 548.1027 | 5.481 | 723.9474 | 691 | -12646.7304 | -12025.1776 | -10825.898 | 691 | -1289.1672 | -1225.8081 | -1103.5574 | -1103.5574 | -66.05 | -711.9977 | 59.4628 | 640.9896 | -6.5872 | -71.008
692 | 12.0777 | -21.1262 | 39.7326 | -29.0456 | 34.3708 | 202.3662 | 197.9607 | 198.2194 | 692 | 13.5489 | 3.6715 | -23.179 | 16.5265 | 15.7965 | 273.1247 | 249.5283 | 522.653 | 12.7205 | -774.7163 | 692 | -12846.2122 | -12252.3337 | -11060.5427 | 692 | -1309.5018 | -1248.9637 | -1127.4763 | -1127.4763 | -67.2977 | -725.4473 | 60.7516 | 654.8827 | -6.5461 | -70.5646
693 | 12.0951 | -20.4296 | 40.0953 | -28.4413 | 34.8725 | 202.8179 | 198.5116 | 198.746 | 693 | 13.1143 | 3.4397 | -22.7407 | 16.1107 | 15.4201 | 259.5547 | 237.7791 | 497.3338 | 4.9733 | 774.7163 | 693 | -13039.9173 | -12473.4779 | -11291.2988 | 693 | -1329.2474 | -1271.5064 | -1150.9989 | -1150.9989 | -68.5124 | -738.541 | 62.0191 | 668.5455 | -6.4933 | -69.9955
694 | 12.1126 | -19.7267 | 40.4457 | -27.8284 | 35.3636 | 203.255 | 199.0486 | 199.26 | 694 | 12.6733 | 3.2123 | -22.2595 | 15.6878 | 15.0362 | 246.1056 | 226.086 | 472.1915 | 12.7205 | -824.778 | 694 | -13227.7161 | -12688.4782 | -11518.0009 | 694 | -1348.391 | -1293.4229 | -1174.1081 | -1174.1081 | -69.6933 | -751.271 | 63.2643 | 681.9683 | -6.429 | -69.3027
695 | 12.13 | -19.0178 | 40.7839 | -27.207 | 35.8438 | 203.6774 | 199.5716 | 199.7612 | 695 | 12.2263 | 2.9897 | -21.736 | 15.2578 | 14.6448 | 232.8018 | 214.4703 | 447.2722 | 4.4727 | 824.778 | 695 | -13409.4837 | -12897.2078 | -11740.4862 | 695 | -1366.9198 | -1314.7001 | -1196.7876 | -1196.7876 | -70.8398 | -763.6296 | 64.4863 | 695.1414 | -6.3535 | -68.4882
696 | 12.1475 | -18.3031 | 41.1095 | -26.5773 | 36.3132 | 204.085 | 200.0802 | 200.2493 | 696 | 11.7735 | 2.7723 | -21.1713 | 14.8212 | 14.2462 | 219.6678 | 202.9538 | 422.6216 | 12.7205 | -873.7649 | 696 | -13585.0993 | -13099.5453 | -11958.5947 | 696 | -1384.8215 | -1335.3257 | -1219.0209 | -1219.0209 | -71.9511 | -775.6098 | 65.6843 | 708.0554 | -6.2668 | -67.5544
697 | 12.1649 | -17.5829 | 41.4227 | -25.9395 | 36.7715 | 204.4774 | 200.5742 | 200.7242 | 697 | 11.315 | 2.5606 | -20.5664 | 14.378 | 13.8404 | 206.7273 | 191.558 | 398.2853 | 3.9829 | 873.7649 | 697 | -13754.4469 | -13295.3744 | -12172.1688 | 697 | -1402.0843 | -1355.2879 | -1240.7919 | -1240.7919 | -73.0268 | -787.2046 | 66.8574 | 720.7008 | -6.1694 | -66.5038
698 | 12.1824 | -16.8573 | 41.7233 | -25.2938 | 37.2186 | 204.8546 | 201.0535 | 201.1855 | 698 | 10.8511 | 2.3549 | -19.9222 | 13.9285 | 13.4277 | 194.0039 | 180.3043 | 374.3082 | 12.7205 | -921.3151 | 698 | -13917.4148 | -13484.5844 | -12381.054 | 698 | -1418.6967 | -1374.5754 | -1262.085 | -1262.085 | -74.066 | -798.4075 | 68.0047 | 733.0687 | -6.0613 | -65.3388
699 | 12.1999 | -16.1266 | 42.0111 | -24.6403 | 37.6544 | 205.2163 | 201.5178 | 201.6331 | 699 | 10.382 | 2.1557 | -19.2399 | 13.473 | 13.0082 | 181.5206 | 169.2144 | 350.735 | 3.5073 | 921.3151 | 699 | -14073.8958 | -13667.0697 | -12585.0985 | 699 | -1434.6479 | -1393.1773 | -1282.8847 | -1282.8847 | -75.0684 | -809.2123 | 69.1255 | 745.15 | -5.9429 | -64.0623
700 | 12.2173 | -15.3909 | 42.2862 | -23.9794 | 38.0787 | 205.5624 | 201.9668 | 202.0667 | 700 | 9.9079 | 1.9633 | -18.5208 | 13.0115 | 12.5821 | 169.3 | 158.3093 | 327.6094 | 12.7205 | -967.0756 | 700 | -14223.7875 | -13842.7302 | -12784.1537 | 700 | -1449.9274 | -1411.0836 | -1303.1757 | -1303.1757 | -76.0332 | -819.613 | 70.2188 | 756.9358 | -5.8144 | -62.6772
701 | 12.2348 | -14.6506 | 42.5483 | -23.3112 | 38.4914 | 205.8926 | 202.4006 | 202.4861 | 701 | 9.429 | 1.7781 | -17.7662 | 12.5445 | 12.1495 | 157.3641 | 147.6104 | 304.9745 | 3.0497 | 967.0756 | 701 | -14366.9918 | -14011.471 | -12978.0742 | 701 | -1464.5252 | -1428.2845 | -1322.9433 | -1322.9433 | -76.96 | -829.6039 | 71.2839 | 768.4176 | -5.6761 | -61.1863
702 | 12.2522 | -13.9058 | 42.7975 | -22.6359 | 38.8924 | 206.2069 | 202.8187 | 202.8911 | 702 | 8.9455 | 1.6004 | -16.9774 | 12.072 | 11.7106 | 145.7343 | 137.1384 | 282.8727 | 12.7205 | -1010.7048 | 702 | -14503.4156 | -14173.2026 | -13166.7177 | 702 | -1478.4318 | -1444.7709 | -1342.1731 | -1342.1731 | -77.8484 | -839.1799 | 72.3201 | 779.587 | -5.5283 | -59.5929
703 | 12.2697 | -13.1567 | 43.0337 | -21.9537 | 39.2815 | 206.5051 | 203.2211 | 203.2815 | 703 | 8.4577 | 1.4307 | -16.156 | 11.5945 | 11.2656 | 134.4313 | 126.914 | 261.3453 | 2.6135 | 1010.7048 | 703 | -14632.9701 | -14327.8407 | -13349.9453 | 703 | -1491.6381 | -1460.5342 | -1360.8507 | -1360.8507 | -78.6977 | -848.3358 | 73.3265 | 790.4357 | -5.3712 | -57.9001
704 | 12.2871 | -12.4037 | 43.2568 | -21.2648 | 39.6587 | 206.787 | 203.6076 | 203.657 | 704 | 7.9659 | 1.2691 | -15.3035 | 11.1119 | 10.8147 | 123.4752 | 116.9575 | 240.4328 | 12.7205 | -1051.8757 | 704 | -14755.5716 | -14475.3063 | -13527.6216 | 704 | -1504.1357 | -1475.5664 | -1378.9624 | -1378.9624 | -79.5077 | -857.0671 | 74.3024 | 800.9557 | -5.2053 | -56.1114
705 | 12.3046 | -11.6469 | 43.4667 | -20.5694 | 40.0237 | 207.0526 | 203.978 | 204.0175 | 705 | 7.4702 | 1.1161 | -14.4214 | 10.6248 | 10.358 | 112.8855 | 107.2889 | 220.1744 | 2.2017 | 1051.8757 | 705 | -14871.1407 | -14615.5258 | -13699.6144 | 705 | -1515.9165 | -1489.8599 | -1396.4948 | -1396.4948 | -80.2779 | -865.3694 | 75.2471 | 811.1392 | -5.0308 | -54.2301
706 | 12.322 | -10.8865 | 43.6633 | -19.8678 | 40.3766 | 207.3016 | 204.3322 | 204.3628 | 706 | 6.9709 | 0.97186 | -13.5115 | 10.1331 | 9.8958 | 102.6806 | 97.9277 | 200.6083 | 12.7205 | -1090.2787 | 706 | -14979.603 | -14748.4306 | -13865.7955 | 706 | -1526.9728 | -1503.4078 | -1413.4348 | -1413.4348 | -81.0079 | -873.2385 | 76.1599 | 820.9786 | -4.848 | -52.2599
707 | 12.3395 | -10.1228 | 43.8467 | -19.1601 | 40.7172 | 207.5339 | 204.6699 | 204.6926 | 707 | 6.4682 | 0.83675 | -12.5755 | 9.6373 | 9.4283 | 92.8784 | 88.893 | 181.7714 | 1.8177 | 1090.2787 | 707 | -15080.8889 | -14873.9575 | -14026.04 | 707 | -1537.2975 | -1516.2036 | -1429.7696 | -1429.7696 | -81.6974 | -880.6708 | 77.0401 | 830.4665 | -4.6573 | -50.2043
708 | 12.3569 | -9.356 | 44.0166 | -18.4465 | 41.0454 | 207.7495 | 204.9912 | 205.0069 | 708 | 5.9623 | 0.71099 | 77836415.9297 | 9.1376 | 8.9556 | 83.4959 | 80.2034 | 163.6993 | 12.7205 | 75865727.7538 | 708 | -15174.9332 | -14992.0485 | -14180.2268 | 708 | -1546.8841 | -1528.2414 | -1445.4869 | -1445.4869 | -82.346 | -887.6629 | 77.8869 | 839.5958 | -4.459 | -48.0671
709 | 12.3744 | -8.5864 | 44.1732 | -17.7274 | 41.3611 | 207.9483 | 205.2958 | 205.3054 | 709 | -6238.4488 | 778364.8703 | -77836487.0287 | -6158.8728 | -6159.1627 | 37931714.1606 | 37935285.6433 | 75866999.8039 | 758669.998 | -75866999.8039 | 709 | -187332334.4365 | -185040312.2486 | -185043551.2296 | 709 | -19096058.5562 | -18862417.1507 | -18862747.3221 | -18862747.3221 | -1016360.6558 | -10956035.1976 | 1016378.4464 | 10956226.9741 | 17.7906 | 191.7765
Note on E9: the offset between the crankshaft axis and the plane the centers of the wrist pins move
Note on E5: center to center length of the connecting rod
Note on E4: crank arm: the eccentricity of the crankpins (for zero offset it equals to half of the piston stroke)